## Rozpočet
Položkový Výkaz výměr - Oprava
TZ a oprava nádrže ZOO a zámek Zlín-Lešná
Název SO: |  | Oprava nádrže
Datum zpracování : |  | 2018-04-30 |  | Datum aktualizace : |  | 2018-04-30
Poř. | [6 empty] | C E N A
číslo | Číslo |  | Měrná | Množství | Jednotková | Celková | dodávky |  | montáže
pol. | položky | Název položky | jednotka |  | hmotnost | hmotnost | jednotková | celkem | jednotková | celkem
| 1 | 2 | 3 | 4 | 5 | 6 | 7 | 8 | 9 | 10
| 1 | Zemní práce
1 | 121101102 | Sejmutí ornice | m3 | 55.02 |  |  |  |  | 0 | 0
|  | kolem nádrže (34,2+35,5+15,2*2)*0,2m*1,0 m |  | 20.02
|  | retence 9,0*15,0*0,2 |  | 27
|  | potrubní trasy 0,6*80*0,2 |  | 8
2 | 122201101 | Odkopávky nezapažené v hornině 3 do 100m3 | m3 | 290.02 |  |  |  |  | 0 | 0
|  | kolem nádrže (34,2+35,5+15,2*2)*0,2 |  | 20.02
|  | retence 9,0*15,0*2,0 |  | 270
3 | 122201109 | DTTO,příplatek za lepivost | m3 | 290.02 |  |  |  |  | 0 | 0
4 | 132201101 | Hloubení rýh do 60cm hor.3 do 100m3 | m3 | 52.036 |  |  |  |  | 0 | 0
pro základy-pasy
|  | 34,5*0,6*1,0 |  | 20.1
|  | 0,6*8,2*0,8 |  | 3.936
pro napojení nádrže
|  | potrubní trasy 0,3*80*0,4 |  | 8
pro kanalizaci
|  | potrubní trasy 0,3*80*0,4 |  | 8
pro technologii
|  | potrubní trasy 0,3*40*0,4 |  | 4
pro elektro
|  | elektro trasy 0,3*80*0,4 |  | 8
5 | 132201209 | Příplatek za lepivost | m3 | 56.036 |  |  |  |  | 0 | 0
6 | 174101101 | Zásyp sypaninou jam,šachet,rýh | m3 | 230.52 |  |  |  |  | 0 | 0
|  | kolem nádrže (34,2+35,5+15,2*2)*0,2 |  | 20.02
|  | retence 9,0*15,0*2,0*0,75 |  | 202.5
|  | potrubní trasy 0,6*80*0,2 |  | 8
7 | 162201102 | Vodor.přemístění do 50m | m3 | 572.576 |  |  |  |  | 0 | 0
|  | meziskládka pro zásypy |  | 342.056
|  | zpět pro zásypy |  | 230.52
8 | 167101101 | Nakládání výkopku do 100m3 hor.1-4 | m3 | 572.576 |  |  |  |  | 0 | 0
10 | 1-NC | Odvoz na uložení přebytečné zeminy v areálu ZOO Lešná | m3 | 111.536 |  |  |  |  | 0 | 0
11 | 171201201 | Uložení sypaniny na skládku (rozprostření ve vrstvách s hrubým urovnáním) | m3 | 111.536 |  |  |  |  | 0 | 0
12 | 120901121 | Bourání konstrukcí z betonu prostého a z kamene | m3 | 11.553 |  |  |  |  | 0 | 0
|  | kolem nádrže (34,2+35,5+15,2*2)*0,2*0,4 |  | 8.008
|  | retence |  | 0.8
|  | potrubní trasy 0,6*80*0,2 |  | 0.6
|  | podlaha vyhlídky 2,05+3,0*0,3 |  | 1.845
|  | šachty a napojení |  | 0.3
13 | 162-NC | Odvoz a uložení beton.suti na skládce vč.poplatku | m3 | 3.545 |  |  |  |  | 0 | 0
14 | 120901121 | Demontáž kamenné dlažby po obvodu nádrže, uložení | m3 | 8.008 |  |  |  |  | 0 | 0
|  | kolem nádrže (34,2+35,5+15,2*2)*0,2*0,4 |  | 8.008
|  | 1 celkem | [7 empty] | 0
| 27 | Základy
1 | 274321411 | Beton zákl.pasů,patek a desek železový C25/30-XC2,XA2 | m3 | 15.51 |  |  |  |  | 0 | 0
pro základy-pasy
|  | 33,5*0,6*0,1 |  | 2.01
základová deska retence
|  | 9,0*15,0*0,1 |  | 13.5
4 | 274353112 | Bednění otvorů v zákl.pasech | ks | 6 |  |  |  |  | 0 | 0
6 | 271531111 | Polštáře pod základy ze štěrku | m3 | 13.5 |  |  |  |  | 0 | 0
základová deska retence
|  | 9,0*15,0*0,1 |  | 13.5
|  | 27 celkem | [7 empty] | 0
| 3 | Svislé a kompletní konstrukce
1 | 380326123 | Kompletní konstrukce z betonu železového vodostavebního C25/30-XC4,XF3,XA2 | m3 | 94.2 |  |  |  |  | 0 | 0
|  | deska D01 |  | 68.6
|  | stěna W01 |  | 19.6
|  | stěna W02 |  | 6
2 | 380356241 | Bednění kompletních konstrukcí neomítaných z betonu vodostavebního ploch rovinných-zřízení | m2 | 165.12 |  |  |  |  | 0 | 0
|  | stěna W01 (34,2+35,5+15,2*2)*(0,8 -0,4) |  | 120.12
|  | stěna W02 |  | 45
3 | 380356242 | Dtto-odstranění | m2 | 165.12 |  |  |  |  | 0 | 0
4 | 380361008 | Výztuž kompletních konstrukcí svařované sítě | t | 12.3958 |  |  |  |  | 0 | 0
|  | stěny |  | 2.3297
|  | výztuž desky spodní |  | 5.2092
|  | výztuž desky horní |  | 4.8569
9 | 120901121 | Montáž kamenné dlažby po obvodu nádrže, včetně lepidla a spárování | m3 | 10.008 |  |  |  |  | 0 | 0
|  | kolem nádrže (34,2+35,5+15,2*2)*0,2*0,4 |  | 10.008
|  | 3 celkem | [7 empty] | 0
| 5 | Komunikace
1 | 564811112 | Podklad hutněného drceného kameniva fr.0-4 mm tř.A tl.po zhut.60 mm | m2 | 20 |  |  |  |  | 0 | 0
|  | předpoklad 20,0 m2 |  | 20
2 | 564732111 | Podklad hutněného drceného kameniva fr.16-32 mm tl.po zhut.100mm | m2 | 20 |  |  |  |  | 0 | 0
|  | předpklad 20,0 m2 |  | 20
4 | 5-NC | Stávající šachta kanalizace - úprava výšky v ploše | ks | 2 |  |  |  |  | 0 | 0
|  | 5 celkem | [7 empty] | 0
| 63 | Podlahy a podlahové konstrukce
4 | 631571003 | Násyp pod podlahy ze štěrkodrti 16-32 | m3 | 2 |  |  |  |  | 0 | 0
|  | 40,0*1,0*0,15 |  | 2
5 | 63-NC | D+M zámková dlažba, zažehlení, zasypání | m2 | 40 |  |  |  |  | 0 | 0
|  | 40,0*1,0 |  | 40
|  | 63 celkem | [7 empty] | 0
| 711 | Izolace proti vodě a vlhkosti
1 | 711-NC | D+M separační folie izolace vodní nádrže | m2 | 1105 |  |  |  |  | 0 | 0
|  | stěna W01 |  | 245
|  | deska D01 |  | 860
2 | 998711202 | Přesun hmot | % | 0.03816 |  |  |  |  | 0 | 0
|  | 711 celkem | [7 empty] | 0
| 764 | Konstrukce klempířské
1 | 764-NC | Oplechování parapetu lak.plech r.š.250mm vč.spoj.materiálu, vyhlídka | m | 6 |  |  |  |  | 0 | 0
|  | 3,0*2 |  | 6
2 | 76425-NC | Žlaby podokapní půlkruhové lak.plech r.š.250mm vč.háků,čel,hrdla a spoj.materiálu | m | 3 |  |  |  |  | 0 | 0
|  | lakované, 3,0 |  | 3
3 | 76455-NC | Odpadní trouby kruhové vč.kolen,háků,spoj.materiálu lak.plech r.š.330mm | m | 3 |  |  |  |  | 0 | 0
|  | lakované 3,0 |  | 3
4 | 998764202 | Přesun hmot | % | 0.13 |  |  |  |  | 0 | 0
|  | 764 celkem | [7 empty] | 0
| 762 | Konstrukce tesařské
5 | NC-762 | Demontáž stávající konstrukce přístřešku, úprava ukončení a krytiny | m2 | 6 |  |  |  |  | 0 | 0
6 | 998766202 | Přesun hmot | % | 0.063 |  |  |  |  | 0 | 0
|  | 762-celkem | [7 empty] | 0
| 767 | Konstrukce zámečnické
1 | 767-NC | D konstrukce podlahy vodní plocha, zinkované | kg | 414 |  |  |  |  | 0 | 0
|  | podlaha pro vynesení dřeva, 4,0 *2,0m*2*18 kg |  | 288
|  | konstrukce pro propojovací lávku |  | 126
3 | 767995108 | M Montáž atypických kovových stavebních konstrukcí hmotnosti přes 500 kg | kg | 414 |  |  |  |  | 0 | 0
5 | 767-NC | D+M ochranné klece pro stěnování | kg | 145 |  |  |  |  | 0 | 0
|  | 4,0*0,75*0,75*22,0 kg |  | 145
7 | 998785202 | Přesun hmot | % | 0.035 |  |  |  |  | 0 | 0
|  | 767-celkem | [7 empty] | 0
| 783 | Nátěry
1 | 783-NC | Nátěr obložení nesámovanými deskami | m2 | 20 |  |  |  |  | 0 | 0
|  | paluba 4,0*2,0*1,25*2 |  | 20
2 | 783825110V00 | tmelení pracovních spár | kg | 100 |  |  |  |  | 0 | 0
3 | 783825120R01 | těsnění spar proti průniku vody | m | 220 |  |  |  |  | 0 | 0
4 | 783825150R01 | těsnící vložka do pracovní spáry | m | 128 |  |  |  |  | 0 | 0
5 | 783843110R01 | nátěr vnitřních ploch, odolnost pH 7,1 | m2 | 600 |  |  |  |  | 0 | 0
|  | 783 celkem | [7 empty] | 0
| 94 | Lešení
1 | 941955001 | Lešení lehké pracovní pomocné výš.podl.1,20m | m2 | 18 |  |  |  |  | 0 | 0
|  | 6,0*3,0 |  | 18
|  | 94 celkem | [7 empty] | 0
| 95 | Různé konstrukce a práce na poz.stavbách
1 | 952901111 | Vyčištění budov výška podl.do 4m | m2 | 620 |  |  |  |  | 0 | 0
|  | nádrž a retence a komunikace |  | 620
|  | 95 celkem | [7 empty] | 0
| 99 | Přesun hmot
1 | 998011001 | Přesun hmot | t | 90 |  |  |  |  | 0 | 0
|  | 99 celkem | [7 empty] | 0
Vedlejší náklady
|  | Zařízení staveniště | kpl | 1 |  |  |  |  | 0 | 0
|  | chemické WC, zázemí s buňkou | kpl | 1
|  | Oplocení staveniště-montáž,demontáž | m | 85 |  |  |  |  | 0 | 0
|  | oddělení těžkým zábradlím, výška 2,2 m |  | 85
|  | Dílenská dokumentace | kpl | 35000 |  |  |  |  | 0 | 0
|  | Úprava příjezdu na staveniště | m2 | 32 |  |  |  |  | 0 | 0
|  | Očištění komunikací-dle skutečnosti | hod | 30 |  |  |  |  | 0 | 0
|  | Vedlejší náklady celkem | [7 empty] | 0

## Rekapitulace rozpočtu
Rekapitulace Výkaz výměr - Oprava
Název stavby : | TZ a oprava nádrže - ZOO a zámek Zlín-Lešná
Číslo stavby : |  |  | Datum: | 2018-04-30
Název SO : | Oprava nádrže
Číslo SO :
Oddíl | Název | CENA (Kč) |  |  | Tonáž
|  | Dodávka | Montáž | Celkem
1 | Zemní práce |  | 0 | 0
27 | Základy |  | 0 | 0
3 | Svislé a kompletní konstrukce |  | 0 | 0
5 | Komunikace |  | 0 | 0
63 | Podlahy a podlahové konstrukce |  | 0 | 0
94 | Lešení |  | 0 | 0
95 | Různé konstrukce a práce na pozemních stavbách |  | 0 | 0
99 | Přesun hmot |  | 0 | 0
| HSV celkem |  | 0 | 0
711 | Izolace proti vodě a vlhkosti |  | 0 | 0
764 | Konstrukce klempířské |  | 0 | 0
762 | Konstrukce tesařské |  | 0 | 0
767 | Konstrukce zámečnické |  | 0 | 0
783 | Nátěry |  | 0 | 0
| PSV celkem |  | 0 | 0
| Montážní práce celkem |  | 0 | 0
| Celkem |  | 0 | 0

## Krycí list
Krycí list Výkaz výměr - Oprava
Stavba: |  | TZ a oprava nádrže - ZOO a zámek Zlín-Lešná
Objekt: |  | Oprava nádrže
6517 | [6 empty] | IČO |  | DIČ
Objednatel: |  | ZOO a zámek Zlín-Lešná p.o.
Projektant: |  | Zdeněk Havel
Zhotovitel:
Subdodavatel:
Zpracovatel PP: |  | kolektiv
Uživatel:
Jiné údaje:
Název MJ: |  |  |  | Počet MJ: | 0 |  | Náklady na MJ: |  | 0
JKSO: |  |  |  | Ev.č.typ.proj.: |  |  | Cenová úroveň:
Reg. Číslo: |  |  |  | Zakázka:
Rozpočtové náklady v korunách - Oprava
Základní rozpočtové náklady | [5 empty] | Vedlejší rozpočtové náklady
1 | ZRN prací montážních |  | Dodávka |  | 13 | Vedlejší rozpočtové náklady |  |  |  | 0
2 |  |  | Montáž | 0 | 14 |  |  |  |  | 0
3 | ZRN prací stavebních |  | HSV | 0 | 15 |  |  |  |  | 0
4 |  |  | PSV | 0 | 16 |  |  |  |  | 0
5 | ZRN celkem (ř. 1-4) |  |  | 0 | 17 |  |  |  |  | 0
6 | HZS a jiné nákl. hl. II/III |  |  | 0 | 18 |  |  |  |  | 0
7 | Jiné náklady |  |  | 0 | 19 |  |  |  |  | 0
8 | Hlava II/III celkem (ř. 5-7) |  |  | 0 | 20 |  |  |  |  | 0
9 | Hl. XI - HZS, revize, zkoušky |  |  | 0 | 21 |  |  |  |  | 0
10 | Hl. XI - kompletační činnost |  |  | 0 | 22 |  |  |  |  | 0
11 | Rezerva |  |  | 0 | 23 |  |  |  |  | 0
12 | Součet (ř. 8-11) |  |  | 0 | 24 |  |  |  |  | 0
[5 empty] | 25 | VRN celkem (ř. 13-24) |  |  |  | 0
Celkové náklady
[5 empty] | 26 | Celkem (ř. 12+25) |  |  |  | 0
[5 empty] | 27 | DPH 21% |  |  |  | 0
28
[5 empty] | 29 |  |  |  |  | 0
[5 empty] | 30 | Celkem (ř. 26-29) |  |  |  | 0
Název stavby v evid.
Název objektu v evid.
Číslo záznamu v evid.
Podpis |  |  | Razítko |  | Datum |  |  | 2018-04-30