## Rozpočet
Položkový rozpočet
Název SO: |  | Voliéra pro čápy sedlaté, ZOO a zámek Lešná
Datum zpracování : |  | 2018-06-30 |  | Datum aktualizace : |  | 2018-06-30
Poř. | [6 empty] | C E N A
číslo | Číslo |  | Měrná | Množství | Jednotková | Celková | dodávky |  | montáže
pol. | položky | Název položky | jednotka |  | hmotnost | hmotnost | jednotková | celkem | jednotková | celkem
| 1 | 2 | 3 | 4 | 5 | 6 | 7 | 8 | 9 | 10
| 1 | Zemní práce
1 | 121101102 | Sejmutí ornice | m3 | 8.928 |  |  |  |  | 0 | 0
|  | zákl.pás obvodový ZP1 122m*1,1*0,2m*0,25m |  | 6.71
|  | patky 1,20m*1,20m*7*1,1*0,2m |  | 2.218
2 | 122201101 | Odkopávky nezapažené v hornině 3 do 100m3 | m3 | 8.8 |  |  |  |  | 0 | 0
|  | vodní prvek- plochy 4,0*2,0*1,0m*1,1 |  | 8.8
3 | 122201109 | DTTO,příplatek za lepivost | m3 | 8.8 |  |  |  |  | 0 | 0
4 | 132201101 | Hloubení rýh do 60cm hor.3 do 100m3 | m3 | 43.386 |  |  |  |  | 0 | 0
pro základy
|  | zákl.pás obvodový ZP1 122m*1,1*0,5m*0,25m |  | 16.775
|  | patky 1,20*1,20*7*1,1*2,4 |  | 26.611
5 | 132201209 | Příplatek za lepivost | m3 | 43.386 |  |  |  |  | 0 | 0
6 | 174101101 | Zásyp a obsyp sypaninou jam,šachet,rýh, cest | m3 | 43.386 |  |  |  |  | 0 | 0
7 | 162201102 | Vodor.přemístění do 50m | m3 | 86.772 |  |  |  |  | 0 | 0
|  | meziskládka pro zásypy |  | 43.386
|  | zpět pro zásypy |  | 43.386
8 | 167101101 | Nakládání výkopku do 100m3 hor.1-4 | m3 | 86.772 |  |  |  |  | 0 | 0
|  | 1 celkem | [7 empty] | 0
| 27 | Základy
1 | 274321411 | Beton zákl.pasů,patek a desek železový C25/30XA2 | m3 | 45.248 |  |  |  |  | 0 | 0
pro základy-patky
|  | 1,20*1,20*2,2*7*1,1 |  | 24.394
pro základy-obetonávka patních plechů
|  | 0,70*0,70*7*0,3 |  | 1.029
pro základy-pasy ZP1
|  | 122,0*0,25*0,65*1,0 |  | 19.825
2 | 274361821 | Výztuž zákl.pasů a patek ocel 10505 | t | 0.804 |  |  |  |  | 0 | 0
|  | výztuž 10505 731,095*1,1 |  | 0.804
3 | 274361821 | Výztuž zákl.pasů a patek ocel svař síť | t | 0.041 |  |  |  |  | 0 | 0
|  | svařované sítě 372,96*1,2 |  | 0.041
4 | 274351215 | Bednění stěn zákl.pasů, patky-zřízení | m2 | 30.28 |  |  |  |  | 0 | 0
|  | základové pasy 122,0*0,1*2 |  | 24.4
|  | patky obetonování 0,7*4*0,3*7 |  | 5.88
5 | 274351216 | Dtto-odstranění | m2 | 30.28 |  |  |  |  | 0 | 0
6 | 274353112 | Bednění otvorů v zákl.pasech | ks | 6 |  |  |  |  | 0 | 0
7 | 275353199 | Bednění v zákl.patkách pro osazení výztuže pasů | ks | 14 |  |  |  |  | 0 | 0
|  | 7*2 |  | 14
|  | 27 celkem | [7 empty] | 0
| 3 | Svislé a kompletní konstrukce
1 | 311321311 | Vodní plocha - kompletní práce, vč.bednění | m3 | 12 |  |  |  |  | 0 | 0
|  | provedení nové plochy 6,0*4,0*0,5 |  | 12
|  | 3 celkem | [7 empty] | 0
| 5 | Komunikace
6 | 5-NC | Stávající šachta voda, kanalizace-úprava pro napojení | ks | 2 |  |  |  |  | 0 | 0
|  | 5 celkem | [7 empty] | 0
| 64 | Výplně otvorů
1 | 64-NC | D+M dveře, ocelový rám, výplň svařovaná síť, uzavírání, otočné | ks | 1 |  |  |  |  | 0 | 0
|  | vstup voliéra 1000*2000 |  | 1
2 | 64-NC | D+M vrata, ocelový rám, výplň svařovaná síť, uzavírání, otočné, dvojkřídlé včetně kování | ks | 1 |  |  |  |  | 0 | 0
|  | vjezd do voliéry 2000*2200 ,mm |  | 1
|  | 64-celkem | [7 empty] | 0
| 72 | Zdravotní instalace
1 | 72-NC | Zdravotní instalace | kpl | 21600 |  |  |  |  | 0 | 0
|  | vodovod a odpad vodní plocha napojení |  | 14000
|  | vodovod a odpad ubikace napojení |  | 3200
|  | uzavírací armatury |  | 4400
|  | 72 celkem | [7 empty] | 0
| 767 | Konstrukce zámečnické
1 | 767-NC | Dodávka ocelová konstrukce pro svařované sítě, pásoviny a Lprofil | kg | 286 |  |  |  |  | 0 | 0
|  | 42,0*2+12,5*2+42*2*0,5+12,5*2*0,5 |  | 286
2 | 767995108 | Montáž atypických kovových stavebních konstrukcí hmotnosti přes 500 kg | kg | 2933.282 |  |  |  |  | 0 | 0
|  | ocelová trubka 193,7/8, výztuhy pro sítě S355 |  | 1982.55
|  | 36,0*1,1*2,42+19,0*1,1 |  | 116.732
|  | patní deska tl.40 mm, výpalek | kg | 605
|  | výztuha P15-60/150 | kg | 52
|  | kotvení, spoje |  | 177
3 | 767-NC | Dodávka konstrukce pro doplnění sloupú - R16, P10 | kg | 116.732 |  |  |  |  | 0 | 0
|  | 36,0*1,1*2,42+19,0*1,1 |  | 116.732
4 | 767-NC | Doprava konstrukce pro doplnění sloupú - R16, P10 | kg | 116.732 |  |  |  |  | 0 | 0
|  | 36,0*1,1*2,42+19,0*1,1 |  | 116.732
5 | 767-NC | Výroba konstrukce pro doplnění sloupú - R16, P10 | kg | 116.732 |  |  |  |  | 0 | 0
|  | 36,0*1,1*2,42+19,0*1,1 |  | 116.732
6 | 767-NC | Dodávka ocelových trubek 193,7/8, S355 | kg | 1982.55 |  |  |  |  | 0 | 0
|  | 1982,55*1,0 |  | 1982.55
7 | 767-NC | Doprava ocelových trubek 193,7/8, S355 | kg | 1982.55 |  |  |  |  | 0 | 0
|  | 1982,55*1,0 |  | 1982.55
8 | 767-NC | Výroba ocelových trubek 193,7/8, S355 | kg | 1982.55 |  |  |  |  | 0 | 0
|  | 1982,55*1,0 |  | 1982.55
9 | 767-NC | Montáž voliérové sítě | m2 | 1500 |  |  |  |  | 0 | 0
voliérová síť vázaná PE, PP oka 50/50/2,5
|  | obvodové stěny a strop | m2 | 1500
10 | 767-NC | Montáž voliérové sítě | m2 | 262.2 |  |  |  |  | 0 | 0
voliérová síť svařovaná 30/30/3
|  | obvodové stěny (36+28+25+25)*2*1,15 | m2 | 262.2
11 | 767-NC | Dodávka voliérové sítě vázané PE, 50/50/2,5 mm | m2 | 1500 |  |  |  |  | 0 | 0
|  | obvodové stěny a strop | m2 | 1500
12 | 767-NC | Dodávka voliérové sítě svařovaná oka 30/30/3 | m2 | 262.2 |  |  |  |  | 0 | 0
|  | obvodové stěny (36+28+25+25)*2*1,15 | m2 | 262.2
13 | 767-NC | Dvojnásobný černý epoxidový nátěr svařované sítě 30/30/3 včetně ocelového rámu, kulatin a úhelníků | m2 | 524.4 |  |  |  |  | 0 | 0
|  | 262,2*2 strany | m2 | 524.4
14 | 767-NC | D+M ocelové lano prům.6mm | m | 72 |  |  |  |  | 0 | 0
|  | 36,0*2 |  | 72
15 | 767-NC | D+M ocelové lano prům.14m | m | 286 |  |  |  |  | 0 | 0
|  | 147,0*1,1 |  | 161.7
|  | 113,0*1,1 |  | 124.3
16 | 767-NC | D+M ocelový prut hladký R16, S355 | m | 261.6 |  |  |  |  | 0 | 0
|  | 42,0*2*1,2*2 |  | 201.6
|  | 12,5*2*1,2*2 |  | 60
17 | 767-NC | D+M ocelové lano prům.2mm nerez | m | 1000 |  |  |  |  | 0 | 0
oplétací lano sítí
|  | (42*2*2+12,5*2*2)+7,0*14 |  | 1000
18 | 767-NC | Spojovací a pomocný materiál napínáky prům.6mm | ks | 4 |  |  |  |  | 0 | 0
19 | 767-NC | Spojovací a pomocný materiál napínáky prům.14mm | ks | 14 |  |  |  |  | 0 | 0
20 | 767-NC | Spojovací a pomocný materiál očnice prům.6mm | ks | 4 |  |  |  |  | 0 | 0
21 | 767-NC | Spojovací a pomocný materiál očnice prům.14mm | ks | 14 |  |  |  |  | 0 | 0
k napínání sítí na sloupech 80m
22 | 767-NC | Montáž kotvení sloupů | ks | 7 |  |  |  |  | 0 | 0
|  | vrtání kot.otvorů do betonu prům.40 mm | m | 122
|  | vrtání kot.otvorů do betonu prům.20 mm hl.150mm | ks | 122
|  | vrtání kot.otvorů do betonu prům.200 mm,hl.150mm | m | 1.2
|  | chemická hmoždina-PUR tmel pro lepení šroubu M12 | m3 | 0.2
|  | zálivka nesmrštitelnou hmotou na bázi cementu | m3 | 0.01
23 | 767-NC | Dodávka patní plechy sloupů | kg | 657 |  |  |  |  | 0 | 0
|  | patní deska tl.40 mm, výpalek | kg | 605
|  | výztuha P15-60/150 | kg | 52
24 | 767-NC | Dodávka kotvení sloupů soubor | kg | 177 |  |  |  |  | 0 | 0
závitová tyč 1175 mm pr.36
matice M30+podložky
25 | 998785202 | Přesun hmot | t | 8.6 |  |  |  |  | 0 | 0
|  | 767-celkem | [7 empty] | 0
| 783 | Nátěry
1 | 783-NC | Nátěr ocelové konstrukce pro imitaci Cortenu | m2 | 45.95 |  |  |  |  | 0 | 0
|  | sloupy 29,95 |  | 29.95
|  | ostatní konstrukce 16,0 |  | 16
|  | 783 celkem | [7 empty] | 0
| 94 | Lešení
1 | 941955001 | Lešení lehké pracovní pomocné výš.podl.1,20m | m2 | 352.8 |  |  |  |  | 0 | 0
|  | (122,0*2+25*2)*1,2 |  | 352.8
|  | 94 celkem | [7 empty] | 0
| 95 | Různé konstrukce a práce na poz.stavbách
1 | 952901111 | Vyčištění budov výška podl.do 4m | m2 | 900 |  |  |  |  | 0 | 0
voliéry,venkovní prostor
|  | 36,0*25,0 |  | 900
|  | 95 celkem | [7 empty] | 0
| 99 | Přesun hmot
1 | 998011001 | Přesun hmot | t | 64 |  |  |  |  | 0 | 0
|  | 99 celkem | [7 empty] | 0
Elektroinstalace
1 | NC | Elektroinstalace | kpl | 4800 |  |  |  |  | 0 | 0
|  | zemnící pásek FeZn 30/4 | m | 15
|  | pomocné stavební práce | komplet | 1
|  | Celkem | [7 empty] | 0
Vedlejší náklady
|  | Zařízení staveniště - WC chemické a bouda | kpl | 1 |  |  |  |  | 0 | 0
|  | Oplocení staveniště pevné neprůhledné desky, výšky 2,50 m, dveře, vrata-montáž,demontáž | m | 11 |  |  |  |  | 0 | 0
|  | oddělení cesty 5 m |  | 5
|  | oddělení ubikace 6 m |  | 6
|  | Úprava příjezdu na staveniště | m2 | 6 |  |  |  |  | 0 | 0
|  | Odvoz a likvidace odpadů | t | 2 |  |  |  |  | 0 | 0
|  | Jeřábnické práce | hod | 20 |  |  |  |  | 0 | 0
|  | Vedlejší náklady celkem | [7 empty] | 0

## Rekapitulace rozpočtu
Rekapitulace rozpočtu
Název stavby : | Voliére pro čápy sedlaté, odchovna ptáků
Číslo stavby : | 0 |  | Datum: | 2018-06-30
Název SO : | Voliéra pro čápy sedlaté, ZOO a zámek Lešná
Číslo SO :
Oddíl | Název | CENA (Kč) |  |  | Tonáž
|  | Dodávka | Montáž | Celkem
1 | Zemní práce |  | 0 | 0
27 | Základy |  | 0 | 0
3 | Svislé a kompletní konstrukce |  | 0 | 0
5 | Komunikace |  | 0 | 0
64 | Výplně otvorů |  | 0 | 0
94 | Lešení |  | 0 | 0
95 | Různé konstrukce a práce na pozemních stavbách |  | 0 | 0
99 | Přesun hmot |  | 0 | 0
| HSV celkem |  | 0 | 0
72 | Zdravotní instalace |  | 0 | 0
767 | Konstrukce zámečnické |  | 0 | 0
783 | Nátěry |  | 0 | 0
| PSV celkem |  | 0 | 0
| Elektroinstalace |  | 0 | 0
| Montážní práce celkem |  | 0 | 0
| Celkem |  | 0 | 0

## Krycí list
Krycí list rozpočtu
Stavba: |  | Voliéra pro čápy sedlaté, odchovna ptáků
Objekt: |  | Voliéra pro čápy sedlaté, ZOO a zámek Zlín-Lešná
6204 | [6 empty] | IČO |  | DIČ
Objednatel: |  | ZOO a zámek Zlín-Lešná p.o.
Projektant: |  | Ing.Zdeněk Havel
Zhotovitel:
Subdodavatel:
Zpracovatel PP: |  | Zdeněk Havel
Uživatel:
Jiné údaje:
Název MJ: |  |  |  | Počet MJ: | 0 |  | Náklady na MJ: |  | 0
JKSO: |  |  |  | Ev.č.typ.proj.: |  |  | Cenová úroveň:
Reg. Číslo: |  |  |  | Zakázka:
Rozpočtové náklady v korunách
Základní rozpočtové náklady | [5 empty] | Vedlejší rozpočtové náklady
1 | ZRN prací montážních |  | Dodávka |  | 13 | Vedlejší rozpočtové náklady |  |  |  | 0
2 |  |  | Montáž | 0 | 14 |  |  |  |  | 0
3 | ZRN prací stavebních |  | HSV | 0 | 15 |  |  |  |  | 0
4 |  |  | PSV | 0 | 16 |  |  |  |  | 0
5 | ZRN celkem (ř. 1-4) |  |  | 0 | 17 |  |  |  |  | 0
6 | HZS a jiné nákl. hl. II/III |  |  | 0 | 18 |  |  |  |  | 0
7 | Jiné náklady |  |  | 0 | 19 |  |  |  |  | 0
8 | Hlava II/III celkem (ř. 5-7) |  |  | 0 | 20 |  |  |  |  | 0
9 | Hl. XI - HZS, revize, zkoušky |  |  | 0 | 21 |  |  |  |  | 0
10 | Hl. XI - kompletační činnost |  |  | 0 | 22 |  |  |  |  | 0
11 | Rezerva |  |  | 0 | 23 |  |  |  |  | 0
12 | Součet (ř. 8-11) |  |  | 0 | 24 |  |  |  |  | 0
[5 empty] | 25 | VRN celkem (ř. 13-24) |  |  |  | 0
Celkové náklady
[5 empty] | 26 | Celkem (ř. 12+25) |  |  |  | 0
[5 empty] | 27 | DPH 21% |  |  |  | 0
28
[5 empty] | 29 |  |  |  |  | 0
[5 empty] | 30 | Celkem (ř. 26-29) |  |  |  | 0
[5 empty] | Název stavby v evid. |  |  | 3
[5 empty] | Název objektu v evid. |  |  | 9
Číslo záznamu v evid.
Podpis |  |  | Razítko |  | Datum |  |  | 2018-06-30