## Krycí list
POLOŽKOVÝ ROZPOČET
Rozpočet |  | 1 | Stavební část | JKSO
Objekt |  | Název objektu |  | SKP
01 |  | Oprava mostu v DK |  | Měrná jednotka
Stavba |  | Název stavby |  | Počet jednotek | 0
01 |  | Oprava dřevěného mostu v DK ZOO Zlín - Lešná |  | Náklady na m.j. | 0
Projektant |  |  |  | Typ rozpočtu
Zpracovatel projektu |  | 0
Objednatel
Dodavatel |  |  |  | Zakázkové číslo
Rozpočtoval |  |  |  | Počet listů
ROZPOČTOVÉ NÁKLADY
Základní rozpočtové náklady |  |  | Ostatní rozpočtové náklady
| HSV celkem | 0
Z | PSV celkem | 0
R | M práce celkem | 0
N | M dodávky celkem | 0
ZRN celkem |  | 0
HZS |  | 0
ZRN+HZS |  | 0 | Ostatní náklady neuvedené |  | 0
ZRN+ost.náklady+HZS |  | 0 | Ostatní náklady celkem |  | 0
Vypracoval |  |  | Za zhotovitele | Za objednatele
Jméno : |  |  | Jméno : | Jméno :
Datum : |  |  | Datum : | Datum :
Podpis : |  |  | Podpis: | Podpis:
Základ pro DPH |  | 21 | % | 0
DPH |  | 21 | % | 0
Základ pro DPH |  | 0 | % | 0
DPH |  | 0 | % | 0
CENA ZA OBJEKT CELKEM |  |  |  | 0
Poznámka :
Vypuštění jezírka a odbahnění není součástí tohoto rozpočtu. Zajistí si investor sám. Základové konstrukce zůstávají stávající.

## Rekapitulace
Stavba : |  | 01 Oprava dřevěného mostu v DK ZOO Zlín - Lešná |  |  | Rozpočet : | 1
Objekt : |  | 01 Oprava mostu v DK |  |  | Stavební část
REKAPITULACE STAVEBNÍCH DÍLŮ
| Stavební díl |  | HSV | PSV | Dodávka | Montáž | HZS
005 1 | Vedlejší náklady stavby |  | 0 | 0 | 0 | 0 | 0
1 | Zemní práce |  | 0 | 0 | 0 | 0 | 0
9 | Ostatní konstrukce, bourání |  | 0 | 0 | 0 | 0 | 0
95 | Dokončovací konstrukce na pozemních stavbách |  | 0 | 0 | 0 | 0 | 0
96 | Bourání konstrukcí |  | 0 | 0 | 0 | 0 | 0
762 | Konstrukce tesařské |  | 0 | 0 | 0 | 0 | 0
767 | Konstrukce zámečnické |  | 0 | 0 | 0 | 0 | 0
D96 | Přesuny suti a vybouraných hmot |  | 0 | 0 | 0 | 0 | 0
| CELKEM OBJEKT |  | 0 | 0 | 0 | 0 | 0
VEDLEJŠÍ ROZPOČTOVÉ NÁKLADY
Název VRN |  |  | Kč | % | Základna |  | Kč
[5 empty] | 0 |  | 0 | 8
| CELKEM VRN |  |  |  |  | 0

## Položky
Položkový rozpočet
Stavba : |  | 01 Oprava dřevěného mostu v DK ZOO Zlín - Lešná |  | Rozpočet: | 1
Objekt : |  | 01 Oprava mostu v DK |  | Stavební část
P.č. | Číslo položky | Název položky | MJ | množství | cena / MJ | celkem (Kč)
Díl: | 005 1 | Vedlejší náklady stavby | [6 empty] | 1
1 | 005111010 | Geodetické práce před zahájením a během výstavby | soubor |  |  | 0 |  |  | 2 | 12 | 0 | 1 | 1 | 0 | 0 | 0 | 0 | 0 | 12 | 0 | 0
2 | 005121010 | Zařízení staveniště - zřízení, provoz, odstranění | soubor |  |  | 0 |  |  | 2 | 12 | 0 | 2 | 1 | 0 | 0 | 0 | 0 | 0 | 12 | 0 | 0
|  | Komplet zahrnuje : |  |  |  |  | Komplet zahrnuje : |  | 3
|  | -zřízení objektů ZS vč.bezpečnost.opatření, oplocení atp. |  |  |  |  | -zřízení objektů ZS vč.bezpečnost.opatření, oplocení atp. |  | 3
|  | -zřízení přípojek médií k objektům ZS |  |  |  |  | -zřízení přípojek médií k objektům ZS |  | 3
|  | -zřízení odběrných míst NN a vody s měřením |  |  |  |  | -zřízení odběrných míst NN a vody s měřením |  | 3
|  | - provozní náklady na energie |  |  |  |  | - provozní náklady na energie |  | 3
|  | - náklady na vybavení objektů ZS |  |  |  |  | - náklady na vybavení objektů ZS |  | 3
|  | - náklady na údržbu objektů ZS |  |  |  |  | - náklady na údržbu objektů ZS |  | 3
|  | - náklady na úklid ploch ZS a společných ploch, příjezdu apod. |  |  |  |  | - náklady na úklid ploch ZS a společných ploch, příjezdu apod. |  | 3
|  | - náklady spojené s likvidací objektů ZS |  |  |  |  | - náklady spojené s likvidací objektů ZS |  | 3
|  | - náklady na uvedení ploch a zařízení využívaných pro ZS do původního stavu |  |  |  |  | - náklady na uvedení ploch a zařízení využívaných pro ZS do původního stavu |  | 3
| Celkem za | 005 1 Vedlejší náklady stavby |  |  |  | 0 |  |  | 4 |  |  |  |  | 0 | 0 | 0 | 0 | 0
Díl: | 1 | Zemní práce | [6 empty] | 1
3 | 139601102R00 | Ruční výkop jam, rýh a šachet v hornině tř. 3 | m3 |  |  | 0 |  |  | 2 | 1 | 1 | 1 | 1 | 0 | 0 | 0 | 0 | 0 | 1 | 1 | 0
4 | 162401101R00 | Vodorovné přemístění výkopku z hor.1-4 do 1500 m pro uložení v areálu ZOO | m3 |  |  | 0 |  |  | 2 | 1 | 1 | 1 | 1 | 0 | 0 | 0 | 0 | 0 | 1 | 1 | 0
5 | 171201201R00 | Uložení sypaniny na skl.-sypanina na výšku přes 2m | m3 |  |  | 0 |  |  | 2 | 1 | 1 | 1 | 1 | 0 | 0 | 0 | 0 | 0 | 1 | 1 | 0
| Celkem za | 1 Zemní práce |  |  |  | 0 |  |  | 4 |  |  |  |  | 0 | 0 | 0 | 0 | 0
Díl: | 9 | Ostatní konstrukce, bourání | [6 empty] | 1
6 | PC 9 -001 | Očištění a přizpůsobení stáv. zákl. konstrukcí k montáži nové konstrukce mostu | kpl |  |  | 0 |  |  | 2 | 12 | 0 | 62 | 1 | 0 | 0 | 0 | 0 | 0 | 12 | 0 | 0
| Celkem za | 9 Ostatní konstrukce, bourání |  |  |  | 0 |  |  | 4 |  |  |  |  | 0 | 0 | 0 | 0 | 0
Díl: | 95 | Dokončovací konstrukce na pozemních stavbách | [6 empty] | 1
7 | 952901411R00 | Vyčištění ostatních objektů | m2 |  |  | 0 |  |  | 2 | 1 | 1 | 1 | 1 | 0 | 0 | 0 | 0 | 0 | 1 | 1 | 0
| Celkem za | 95 Dokončovací konstrukce na pozemních stavbách |  |  |  | 0 |  |  | 4 |  |  |  |  | 0 | 0 | 0 | 0 | 0
Díl: | 96 | Bourání konstrukcí | [6 empty] | 1
8 | 960111221R00 | Bourání konstrukcí z dílců prefa. betonových a ŽB | m3 |  |  | 0 |  |  | 2 | 1 | 1 | 1 | 1 | 0 | 0 | 0 | 0 | 0 | 1 | 1 | 0.00233
|  | obet. kotev sloupů:0,40*0,60*0,60*6 | [5 empty] | obet. kotev sloupů:0,40*0,60*0,60*6
9 | 762521812R00 | Demontáž podlah bez polštářů z prken tl. do 5 cm | m2 |  |  | 0 |  |  | 2 | 1 | 7 | 7 | 1 | 0 | 0 | 0 | 0 | 0 | 1 | 7 | 0
10 | 762731811R00 | Demontáž vázaných konstrukcí z kulatiny,do 120 cm2 | m |  |  | 0 |  |  | 2 | 1 | 7 | 7 | 1 | 0 | 0 | 0 | 0 | 0 | 1 | 7 | 0.00016
11 | 762731812R00 | Demontáž vázaných konstrukcí z kulatiny,do 224 cm2 | m |  |  | 0 |  |  | 2 | 1 | 7 | 7 | 1 | 0 | 0 | 0 | 0 | 0 | 1 | 7 | 0.00016
12 | 762822820R00 | Demontáž stropnic z řeziva o pl.do 288 cm2 | m |  |  | 0 |  |  | 2 | 1 | 7 | 7 | 1 | 0 | 0 | 0 | 0 | 0 | 1 | 7 | 0.00016
13 | 767996801R00 | Demontáž atypických ocelových konstr. do 50 kg | kg |  |  | 0 |  |  | 2 | 1 | 7 | 7 | 1 | 0 | 0 | 0 | 0 | 0 | 1 | 7 | 5e-05
|  | stáv. konstrukce I140:343,00 | [5 empty] | stáv. konstrukce I140:343,00
14 | PC 96 - 001 | Demontáž kotevních prvků nosných sloupů můstku | ks |  |  | 0 |  |  | 2 | 12 | 0 | 50 | 1 | 0 | 0 | 0 | 0 | 0 | 12 | 0 | 0
| Celkem za | 96 Bourání konstrukcí |  |  |  | 0 |  |  | 4 |  |  |  |  | 0 | 0 | 0 | 0 | 0
Díl: | 762 | Konstrukce tesařské | [6 empty] | 1
15 | PC 762 - 000 | Kompletní popis výrobků viz PD |  | 0 | 0 | 0 |  |  | 2 | 12 | 0 | 3 | 2 | 0 | 0 | 0 | 0 | 0 | 12 | 0 | 0
|  | Jednotková cena všech výrobků musí být komplexní (agregovaná) a musí zahrnovat kompletní montáž a dodávku materiálů vč.ztratného, tmelů, spojovacího materiálu, kotvení, kování, zámků, apod, pomocných konstrukcí, konečnou povrchovou úpravu, manipulaci a dopravu. |  |  |  |  | Jednotková cena všech výrobků musí být komplexní (agregovaná) a musí zahrnovat kompletní montáž a dodávku materiálů vč.ztratného, tmelů, spojovacího materiálu, kotvení, kování, zámků, apod, pomocných konstrukcí, konečnou povrchovou úpravu, manipulaci a dopravu. |  | 3
|  | Výrobky musí obsahovat kompletní součásti vč. ochraných, ukončovacích a dokončovacích materiálů a prací |  |  |  |  | Výrobky musí obsahovat kompletní součásti vč. ochraných, ukončovacích a dokončovacích materiálů a prací |  | 3
|  | Dále musí splňovat požární odolnost a barevnost. |  |  |  |  | Dále musí splňovat požární odolnost a barevnost. |  | 3
16 | 762523108R00 | Položení podlah hoblovaných na sraz z fošen | m2 |  |  | 0 |  |  | 2 | 1 | 7 | 7 | 2 | 0 | 0 | 0 | 0 | 0 | 1 | 7 | 0
|  | DP:56,00 | [5 empty] | DP:56,00
17 | 762712110R00 | Montáž vázaných konstrukcí hraněných do 120 cm2 | m |  |  | 0 |  |  | 2 | 1 | 7 | 7 | 2 | 0 | 0 | 0 | 0 | 0 | 1 | 7 | 0.00255
|  | DN1:3,10*8 | [5 empty] | DN1:3,10*8
|  | DN2:2,50*24 | [5 empty] | DN2:2,50*24
18 | 762731120R00 | Montáž vázaných konstrukcí z kulatiny do 224 cm2 | m |  |  | 0 |  |  | 2 | 1 | 7 | 7 | 2 | 0 | 0 | 0 | 0 | 0 | 1 | 7 | 0.00255
|  | DS1:1,50*10 | [5 empty] | DS1:1,50*10
|  | DS2:1,50*8 | [5 empty] | DS2:1,50*8
19 | PC 762 - 001 | Dubové řezivo sušené vlhkost 8% – 12% pevnost D30 | m3 |  |  | 0 |  |  | 2 | 12 | 0 | 7 | 2 | 0 | 0 | 0 | 0 | 0 | 12 | 0 | 0
|  | DS1:3,14*0,075*0,075*1,50*10 | [5 empty] | DS1:3,14*0,075*0,075*1,50*10
|  | DS2:3,14*0,075*0,075*1,50*8 | [5 empty] | DS2:3,14*0,075*0,075*1,50*8
|  | DN1:0,10*0,10*3,10*8 | [5 empty] | DN1:0,10*0,10*3,10*8
|  | DN2:0,10*0,10*2,50*24 | [5 empty] | DN2:0,10*0,10*2,50*24
20 | PC 762 - 002 | D+M Podložka pryžová pod dřevěnou podlahu vložit mezi dřevěné fošny a ocelové prvky | m2 |  |  | 0 |  |  | 2 | 12 | 0 | 5 | 2 | 0 | 0 | 0 | 0 | 0 | 12 | 0 | 0
|  | 4,20*4*0,15*4 | [5 empty] | 4,20*4*0,15*4
21 | PC 762 - 003 | Montáž dílce zábradlí z mangrovníku | m2 |  |  | 0 |  |  | 2 | 12 | 0 | 10 | 2 | 0 | 0 | 0 | 0 | 0 | 12 | 0 | 0
|  | materiál (mandrovník) bude dodávka investora. |  |  |  |  | materiál (mandrovník) bude dodávka investora. |  | 3
|  | DZ:1,20*2,40*16 | [5 empty] | DZ:1,20*2,40*16
22 | 60554704R | Fošna dub tl. 50 mm, pevnost D30 | m3 |  |  | 0 |  |  | 2 | 3 | 7 | 60554704R | 2 | 0 | 0 | 0 | 0 | 0 | 3 | 7 | 0.77
|  | 56,00*0,05 | [5 empty] | 56,00*0,05
23 | 998762202R00 | Přesun hmot pro tesařské konstrukce, výšky do 12 m | % |  |  | 0 |  |  | 2 | 7 | 1002 | 5 | 2 | 0 | 0 | 0 | 0 | 0 | 7 | 1002 | 0
| Celkem za | 762 Konstrukce tesařské |  |  |  | 0 |  |  | 4 |  |  |  |  | 0 | 0 | 0 | 0 | 0
Díl: | 767 | Konstrukce zámečnické | [6 empty] | 1
24 | PC 767 - 000 | Kompletní popis výrobků viz PD |  | 0 | 0 | 0 |  |  | 2 | 12 | 0 | 11 | 2 | 0 | 0 | 0 | 0 | 0 | 12 | 0 | 0
|  | Jednotková cena všech výrobků musí být komplexní (agregovaná) a musí zahrnovat kompletní montáž a dodávku materiálů vč.ztratného, tmelů, spojovacího materiálu, kotvení, kování, zámků, apod, pomocných konstrukcí, konečnou povrchovou úpravu, manipulaci a dopravu. |  |  |  |  | Jednotková cena všech výrobků musí být komplexní (agregovaná) a musí zahrnovat kompletní montáž a dodávku materiálů vč.ztratného, tmelů, spojovacího materiálu, kotvení, kování, zámků, apod, pomocných konstrukcí, konečnou povrchovou úpravu, manipulaci a dopravu. |  | 3
|  | Výrobky musí obsahovat kompletní součásti vč. ochraných, ukončovacích a dokončovacích materiálů a prací |  |  |  |  | Výrobky musí obsahovat kompletní součásti vč. ochraných, ukončovacích a dokončovacích materiálů a prací |  | 3
|  | Dále musí splňovat požární odolnost a barevnost. |  |  |  |  | Dále musí splňovat požární odolnost a barevnost. |  | 3
25 | PC 767 - 001 | D+M Ocelvé konstrukce z válcovaných profilů vč. povrchové úpravy žárový pozink + nátěr černý | kg | 3078.983 |  | 0 |  |  | 2 | 12 | 0 | 13 | 2 | 0 | 0 | 0 | 0 | 0 | 12 | 0 | 0
|  | kompletní popis viz PD |  |  |  |  | kompletní popis viz PD |  | 3
|  | ON1 - jakl 140/100/6:6,00*16*20,14 |  | 1933.44 |  |  |  | ON1 - jakl 140/100/6:6,00*16*20,14
|  | ON2 - jakl 140/100/6:6,00*3*20,14 |  | 362.52 |  |  |  | ON2 - jakl 140/100/6:6,00*3*20,14
|  | OS1 - jakl 120/120/6:6,00*3*20,09 |  | 361.62 |  |  |  | OS1 - jakl 120/120/6:6,00*3*20,09
|  | OV1 - UPE 80:6,00*3*7,90 |  | 142.2 |  |  |  | OV1 - UPE 80:6,00*3*7,90
|  | OP1 - UPE 80:6,00*2*7,90 |  | 94.8 |  |  |  | OP1 - UPE 80:6,00*2*7,90
|  | plotna 300/300/10:10*7,00 |  | 70 |  |  |  | plotna 300/300/10:10*7,00
|  | výztuha 90/150/5:0,15*34*3,53 |  | 18.003 |  |  |  | výztuha 90/150/5:0,15*34*3,53
|  | plotna 100/100/5:180*0,50 |  | 90 |  |  |  | plotna 100/100/5:180*0,50
|  | plotna 100/200/5:8*0,80 |  | 6.4 |  |  |  | plotna 100/200/5:8*0,80
26 | PC 767 - 002 | D+M Sestava závitová tyč+matice+pér. podložka pr.12 mm, dl.200 mm | ks | 40 |  | 0 |  |  | 2 | 12 | 0 | 14 | 2 | 0 | 0 | 0 | 0 | 0 | 12 | 0 | 0
|  | vč. povrchové úpravy žárový pozink + nátěr černou barvou. |  |  |  |  | vč. povrchové úpravy žárový pozink + nátěr černou barvou. |  | 3
|  | kompletní popis viz PD |  |  |  |  | kompletní popis viz PD |  | 3
27 | PC 767 - 003 | D+M Sestava závitová tyč+matice+pér. podložka pr.12 mm, dl.180 mm | ks | 16 |  | 0 |  |  | 2 | 12 | 0 | 46 | 2 | 0 | 0 | 0 | 0 | 0 | 12 | 0 | 0
|  | vč. povrchové úpravy žárový pozink + nátěr černou barvou. |  |  |  |  | vč. povrchové úpravy žárový pozink + nátěr černou barvou. |  | 3
|  | kompletní popis viz PD |  |  |  |  | kompletní popis viz PD |  | 3
28 | PC 767 - 004 | D+M Sestava šroub+matice+pér. podložka M12/150 vč. povrchové úpravy žárový pozink + nátěr černý | ks | 20 |  | 0 |  |  | 2 | 12 | 0 | 16 | 2 | 0 | 0 | 0 | 0 | 0 | 12 | 0 | 0
|  | kompletní popis viz PD |  |  |  |  | kompletní popis viz PD |  | 3
29 | PC 767 - 005 | D+M Sestava šroub+matice+pér. podložka M12/30 vč. povrchové úpravy žárový pozink + nátěr černý | ks | 100 |  | 0 |  |  | 2 | 12 | 0 | 18 | 2 | 0 | 0 | 0 | 0 | 0 | 12 | 0 | 0
|  | kompletní popis viz PD |  |  |  |  | kompletní popis viz PD |  | 3
30 | PC 767 - 006 | D+M Sestava šroub+matice+pér. podložka M16/30 vč. povrchové úpravy žárový pozink + nátěr černý | ks | 12 |  | 0 |  |  | 2 | 12 | 0 | 47 | 2 | 0 | 0 | 0 | 0 | 0 | 12 | 0 | 0
|  | kompletní popis viz PD |  |  |  |  | kompletní popis viz PD |  | 3
31 | PC 767 - 007 | D+M Kontrukční vruty s talířovou hlavou pr.6/200 zapuštění do dřeva a zašpuntování | ks | 150 |  | 0 |  |  | 2 | 12 | 0 | 23 | 2 | 0 | 0 | 0 | 0 | 0 | 12 | 0 | 0
|  | kompletní popis viz PD |  |  |  |  | kompletní popis viz PD |  | 3
32 | PC 767 - 008 | D+M Vruty se zápustnou hlavou pr.5/120 | ks | 1000 |  | 0 |  |  | 2 | 12 | 0 | 25 | 2 | 0 | 0 | 0 | 0 | 0 | 12 | 0 | 0
|  | kompletní popis viz PD |  |  |  |  | kompletní popis viz PD |  | 3
33 | PC 767 - 009 | D+M Vruty samořezné dřevo/kov se zápustnou hlavou pr.6,3/70 | ks | 1200 |  | 0 |  |  | 2 | 12 | 0 | 26 | 2 | 0 | 0 | 0 | 0 | 0 | 12 | 0 | 0
|  | kompletní popis viz PD |  |  |  |  | kompletní popis viz PD |  | 3
34 | PC 767 - 010 | D+M Chemické kotvy tuby chemické malty - vinylester | ks | 5 |  | 0 |  |  | 2 | 12 | 0 | 27 | 2 | 0 | 0 | 0 | 0 | 0 | 12 | 0 | 0
|  | kompletní popis viz PD |  |  |  |  | kompletní popis viz PD |  | 3
35 | 998767201R00 | Přesun hmot pro zámečnické konstr., výšky do 6 m | % |  |  | 0 |  |  | 2 | 7 | 1002 | 5 | 2 | 0 | 0 | 0 | 0 | 0 | 7 | 1002 | 0
| Celkem za | 767 Konstrukce zámečnické |  |  |  | 0 |  |  | 4 |  |  |  |  | 0 | 0 | 0 | 0 | 0
Díl: | D96 | Přesuny suti a vybouraných hmot | [6 empty] | 1
36 | 979081111R00 | Odvoz suti a vybour. hmot na skládku do 1 km | t |  |  | 0 |  |  | 2 | 8 | 0 | 3 | 1 | 0 | 0 | 0 | 0 | 0 | 8 | 0 | 0
37 | 979081121R00 | Příplatek k odvozu za každý další 1 km do 15 km | t |  |  | 0 |  |  | 2 | 8 | 0 | 3 | 1 | 0 | 0 | 0 | 0 | 0 | 8 | 0 | 0
38 | 979082111R00 | Vnitrostaveništní doprava suti do 10 m | t |  |  | 0 |  |  | 2 | 8 | 0 | 3 | 1 | 0 | 0 | 0 | 0 | 0 | 8 | 0 | 0
39 | 979082121R00 | Příplatek k vnitrost. dopravě suti za dalších 5 m do 50 m | t |  |  | 0 |  |  | 2 | 8 | 0 | 3 | 1 | 0 | 0 | 0 | 0 | 0 | 8 | 0 | 0
40 | 979990107R00 | Poplatek za skládku suti - směs betonu,cihel,dřeva | t |  |  | 0 |  |  | 2 | 8 | 0 | 3 | 1 | 0 | 0 | 0 | 0 | 0 | 8 | 0 | 0
| Celkem za | D96 Přesuny suti a vybouraných hmot |  |  |  | 0 |  |  | 4 |  |  |  |  | 0 | 0 | 0 | 0 | 0