## Krycí list
POLOŽKOVÝ ROZPOČET
Rozpočet |  | 1 | Stavební část - R01 | JKSO
Objekt |  | Název objektu |  | SKP
SO 01 |  | Vyhlídková a krmící lávka u žiraf |  | Měrná jednotka
Stavba |  | Název stavby |  | Počet jednotek | 0
01 |  | Vyhlídková a krmící lávka u žiraf - ZOO Zlín-Lešná |  | Náklady na m.j. | 0
Projektant |  |  |  | Typ rozpočtu
Zpracovatel projektu |  | 0
Objednatel
Dodavatel |  |  |  | Zakázkové číslo
Rozpočtoval |  |  |  | Počet listů
ROZPOČTOVÉ NÁKLADY
Základní rozpočtové náklady |  |  | Ostatní rozpočtové náklady
| HSV celkem | 0
Z | PSV celkem | 0
R | M práce celkem | 0
N | M dodávky celkem | 0
ZRN celkem |  | 0
HZS |  | 0
ZRN+HZS |  | 0 | Ostatní náklady neuvedené |  | 0
ZRN+ost.náklady+HZS |  | 0 | Ostatní náklady celkem |  | 0
Vypracoval |  |  | Za zhotovitele | Za objednatele
Jméno : |  |  | Jméno : | Jméno :
Datum : |  |  | Datum : | Datum :
Podpis : |  |  | Podpis: | Podpis:
Základ pro DPH |  | 21 | % | 0
DPH |  | 21 | % | 0
Základ pro DPH |  | 0 | % | 0
DPH |  | 0 | % | 0
CENA ZA OBJEKT CELKEM |  |  |  | 0
Poznámka :

## Rekapitulace
Stavba : |  | 01 Vyhlídková a krmící lávka u žiraf - ZOO Zlín-Lešná |  |  | Rozpočet : | 1
Objekt : |  | SO 01 Vyhlídková a krmící lávka u žiraf |  |  | Stavební část - R01
REKAPITULACE STAVEBNÍCH DÍLŮ
| Stavební díl |  | HSV | PSV | Dodávka | Montáž | HZS
005 1 | Vedlejší náklady stavby |  | 0 | 0 | 0 | 0 | 0
1 | Zemní práce |  | 0 | 0 | 0 | 0 | 0
11 | Přípravné a přidružené práce |  | 0 | 0 | 0 | 0 | 0
2 | Základy a zvláštní zakládání |  | 0 | 0 | 0 | 0 | 0
5 | Komunikace |  | 0 | 0 | 0 | 0 | 0
8 | Trubní vedení |  | 0 | 0 | 0 | 0 | 0
95 | Dokončovací konstrukce na pozemních stavbách |  | 0 | 0 | 0 | 0 | 0
99 | Staveništní přesun hmot |  | 0 | 0 | 0 | 0 | 0
762 | Konstrukce tesařské |  | 0 | 0 | 0 | 0 | 0
767 | Konstrukce zámečnické |  | 0 | 0 | 0 | 0 | 0
783 | Nátěry |  | 0 | 0 | 0 | 0 | 0
M21 | Elektromontáže |  | 0 | 0 | 0 | 0 | 0
| CELKEM OBJEKT |  | 0 | 0 | 0 | 0 | 0
VEDLEJŠÍ ROZPOČTOVÉ NÁKLADY
Název VRN |  |  | Kč | % | Základna |  | Kč
[5 empty] | 0 |  | 0 | 8
| CELKEM VRN |  |  |  |  | 0

## Položky
Položkový rozpočet
Stavba : |  | 01 Vyhlídková a krmící lávka u žiraf - ZOO Zlín-Lešná |  | Rozpočet: | 1
Objekt : |  | SO 01 Vyhlídková a krmící lávka u žiraf |  | Stavební část - R01
P.č. | Číslo položky | Název položky | MJ | množství | cena / MJ | celkem (Kč)
Díl: | 005 1 | Vedlejší náklady stavby | [6 empty] | 1
1 | 005111010 | Geodetické práce před zahájením a během výstavby | soubor | 1 |  | 0 |  |  | 2 | 12 | 0 | 59 | 1 | 0 | 0 | 0 | 0 | 0 | 12 | 0 | 0
2 | 005121010 | Zařízení staveniště - zřízení, provoz, odstranění | soubor | 1 |  | 0 |  |  | 2 | 12 | 0 | 60 | 1 | 0 | 0 | 0 | 0 | 0 | 12 | 0 | 0
|  | Komplet zahrnuje : |  |  |  |  | Komplet zahrnuje : |  | 3
|  | -zřízení objektů ZS vč.bezpečnost.opatření, oplocení atp. |  |  |  |  | -zřízení objektů ZS vč.bezpečnost.opatření, oplocení atp. |  | 3
[7 empty] | -zřízení přípojek médií k objektům ZS |  | 3
[7 empty] | -zřízení odběrných míst NN a vody s měřením |  | 3
|  | - provozní náklady na energie |  |  |  |  | - provozní náklady na energie |  | 3
[7 empty] | - náklady na vybavení objektů ZS |  | 3
|  | - náklady na údržbu objektů ZS |  |  |  |  | - náklady na údržbu objektů ZS |  | 3
|  | - náklady na úklid ploch ZS a společných ploch, příjezdu apod. |  |  |  |  | - náklady na úklid ploch ZS a společných ploch, příjezdu apod. |  | 3
|  | - náklady spojené s likvidací objektů ZS |  |  |  |  | - náklady spojené s likvidací objektů ZS |  | 3
|  | - náklady na uvedení ploch a zařízení využívaných pro ZS do původního stavu |  |  |  |  | - náklady na uvedení ploch a zařízení využívaných pro ZS do původního stavu |  | 3
| Celkem za | 005 1 Vedlejší náklady stavby |  |  |  | 0 |  |  | 4 |  |  |  |  | 0 | 0 | 0 | 0 | 0
Díl: | 1 | Zemní práce | [6 empty] | 1
3 | 139601102R00 | Ruční výkop jam, rýh a šachet v hornině tř. 3 | m3 |  |  | 0 |  |  | 2 | 1 | 1 | 1 | 1 | 0 | 0 | 0 | 0 | 0 | 1 | 1 | 0
|  | ZP1:0,65*0,65*0,90*10 | [5 empty] | ZP1:0,65*0,65*0,90*10
|  | ZP2:0,65*0,65*1,40*4 | [5 empty] | ZP2:0,65*0,65*1,40*4
|  | ZP3:0,40*0,40*0,90*12 | [5 empty] | ZP3:0,40*0,40*0,90*12
|  | ZP4:0,40*0,40*1,40*2 | [5 empty] | ZP4:0,40*0,40*1,40*2
|  | mlatový povrch:6,00*2,00*0,10 | [5 empty] | mlatový povrch:6,00*2,00*0,10
|  | 11,00*0,10 | [5 empty] | 11,00*0,10
|  | probarvený beton:3,50*0,20 | [5 empty] | probarvený beton:3,50*0,20
|  | 4,50*0,20 | [5 empty] | 4,50*0,20
|  | vsak:3,14*0,35*0,35*0,50 | [5 empty] | vsak:3,14*0,35*0,35*0,50
|  | odpad vody:3,50*0,30*0,30 | [5 empty] | odpad vody:3,50*0,30*0,30
4 | 161101101R00 | Svislé přemístění výkopku z hor.1-4 do 2,5 m | m3 |  |  | 0 |  |  | 2 | 1 | 1 | 1 | 1 | 0 | 0 | 0 | 0 | 0 | 1 | 1 | 0
5 | 162201102R00 | Vodorovné přemístění výkopku z hor.1-4 do 50 m | m3 |  |  | 0 |  |  | 2 | 1 | 1 | 1 | 1 | 0 | 0 | 0 | 0 | 0 | 1 | 1 | 0
6 | 162701105R00 | Vodorovné přemístění výkopku z hor.1-4 do 10000 m | m3 |  |  | 0 |  |  | 2 | 1 | 1 | 1 | 1 | 0 | 0 | 0 | 0 | 0 | 1 | 1 | 0
|  | výkop:12,7518 | [5 empty] | výkop:12,7518
|  | ohumusování:-13,50*0,20 | [5 empty] | ohumusování:-13,50*0,20
7 | 162701109R00 | Příplatek k vod. přemístění hor.1-4 za další 1 km do 15 km | m3 |  |  | 0 |  |  | 2 | 1 | 1 | 1 | 1 | 0 | 0 | 0 | 0 | 0 | 1 | 1 | 0
|  | 10,0518*5 | [5 empty] | 10,0518*5
8 | 167101101R00 | Nakládání výkopku z hor.1-4 v množství do 100 m3 | m3 |  |  | 0 |  |  | 2 | 1 | 1 | 1 | 1 | 0 | 0 | 0 | 0 | 0 | 1 | 1 | 0
9 | 171201201R00 | Uložení sypaniny na skl.-sypanina na výšku přes 2m | m3 |  |  | 0 |  |  | 2 | 1 | 1 | 1 | 1 | 0 | 0 | 0 | 0 | 0 | 1 | 1 | 0
10 | 181301103R00 | Rozprostření ornice, rovina, tl. 15-20 cm | m2 |  |  | 0 |  |  | 2 | 1 | 1 | 1 | 1 | 0 | 0 | 0 | 0 | 0 | 1 | 1 | 0
|  | ohumusování:8,50+5,00 | [5 empty] | ohumusování:8,50+5,00
11 | 199000002R00 | Poplatek za skládku horniny 1- 4 | m3 |  |  | 0 |  |  | 2 | 1 | 1 | 1 | 1 | 0 | 0 | 0 | 0 | 0 | 1 | 1 | 0
| Celkem za | 1 Zemní práce |  |  |  | 0 |  |  | 4 |  |  |  |  | 0 | 0 | 0 | 0 | 0
Díl: | 11 | Přípravné a přidružené práce | [6 empty] | 1
12 | PC 11 - 001 | Zatěžovací zkouška únosnosti základové spáry | kpl |  |  | 0 |  |  | 2 | 12 | 0 | 42 | 1 | 0 | 0 | 0 | 0 | 0 | 12 | 0 | 0
| Celkem za | 11 Přípravné a přidružené práce |  |  |  | 0 |  |  | 4 |  |  |  |  | 0 | 0 | 0 | 0 | 0
Díl: | 2 | Základy a zvláštní zakládání | [6 empty] | 1
13 | 211561111R00 | Výplň odvodňovacích žeber kam. hrubě drcen. 16 mm | m3 |  |  | 0 |  |  | 2 | 1 | 1 | 1 | 1 | 0 | 0 | 0 | 0 | 0 | 1 | 1 | 1.665
|  | vsak:3,14*0,35*0,35*0,50 | [5 empty] | vsak:3,14*0,35*0,35*0,50
|  | odpad vody:3,50*0,30*0,30 | [5 empty] | odpad vody:3,50*0,30*0,30
14 | 211971110R00 | Opláštění žeber z geotextilie o sklonu do 1 : 2,5 | m2 |  |  | 0 |  |  | 2 | 1 | 1 | 1 | 1 | 0 | 0 | 0 | 0 | 0 | 1 | 1 | 0.00018
|  | vsak:3,14*0,70*0,50 | [5 empty] | vsak:3,14*0,70*0,50
|  | odpad vody:3,50*(0,30+0,30)*2 | [5 empty] | odpad vody:3,50*(0,30+0,30)*2
15 | 275313621R00 | Beton základových patek prostý C 20/25 | m3 |  |  | 0 |  |  | 2 | 1 | 1 | 1 | 1 | 0 | 0 | 0 | 0 | 0 | 1 | 1 | 2.525
|  | ZP1:0,65*0,65*0,90*10 | [5 empty] | ZP1:0,65*0,65*0,90*10
|  | ZP2:0,65*0,65*1,40*4 | [5 empty] | ZP2:0,65*0,65*1,40*4
|  | ZP3:0,40*0,40*0,90*12 | [5 empty] | ZP3:0,40*0,40*0,90*12
|  | ZP4:0,40*0,40*1,40*2 | [5 empty] | ZP4:0,40*0,40*1,40*2
|  | Mezisoučet | [5 empty] | Mezisoučet
|  | bet. do výkopu 5%:8,3445*0,05 | [5 empty] | bet. do výkopu 5%:8,3445*0,05
16 | 69366198 | Geotextilie 300 g/m2 š. 200cm 100% PP | m2 |  |  | 0 |  |  | 2 | 3 | 1 | 69366198 | 1 | 0 | 0 | 0 | 0 | 0 | 3 | 1 | 0.0003
|  | 5,299*1,15 | [5 empty] | 5,299*1,15
| Celkem za | 2 Základy a zvláštní zakládání |  |  |  | 0 |  |  | 4 |  |  |  |  | 0 | 0 | 0 | 0 | 0
Díl: | 5 | Komunikace | [6 empty] | 1
17 | 564831111R00 | Podklad ze štěrkodrti po zhutnění tloušťky 10 cm | m2 |  |  | 0 |  |  | 2 | 1 | 1 | 1 | 1 | 0 | 0 | 0 | 0 | 0 | 1 | 1 | 0.2205
|  | probarvený beton:3,50 | [5 empty] | probarvený beton:3,50
|  | 4,50 | [5 empty] | 4,50
18 | 631361921RT2 | Výztuž svařovanou sítí průměr drátu 5,0, oka 100/100 mm | t |  |  | 0 |  |  | 2 | 1 | 1 | 1 | 1 | 0 | 0 | 0 | 0 | 0 | 1 | 1 | 1.0662
|  | 3,08kg/m2:8,00*3,08/1000*1,25 | [5 empty] | 3,08kg/m2:8,00*3,08/1000*1,25
19 | 564921010RA0 | Zpevněná plocha, mlatový povrch | m2 |  |  | 0 |  |  | 2 | 2 | 1 | 1 | 1 | 0 | 0 | 0 | 0 | 0 | 2 | 1 | 0
|  | 2,00*6,00 | [5 empty] | 2,00*6,00
|  | 11,00 | [5 empty] | 11,00
20 | PC 5 - 001 | Probarvený betonový kryt tl.100 mm, kartáčovaný | m3 |  |  | 0 |  |  | 2 | 12 | 0 | 46 | 1 | 0 | 0 | 0 | 0 | 0 | 12 | 0 | 0
|  | probarvený beton:3,50*0,10 | [5 empty] | probarvený beton:3,50*0,10
|  | 4,50*0,10 | [5 empty] | 4,50*0,10
| Celkem za | 5 Komunikace |  |  |  | 0 |  |  | 4 |  |  |  |  | 0 | 0 | 0 | 0 | 0
Díl: | 8 | Trubní vedení | [6 empty] | 1
21 | 831230110RAA | Vodovodní přípojka z trub polyetylénových D 40-63 hloubka 0,8 m | m |  |  | 0 |  |  | 2 | 2 | 1 | 1 | 1 | 0 | 0 | 0 | 0 | 0 | 2 | 1 | 0.1863
|  | napojení na stávající vodovod |  |  |  |  | napojení na stávající vodovod |  | 3
|  | navrtávka do PE DN 80 |  |  |  |  | navrtávka do PE DN 80 |  | 3
22 | PC 8 - 001 | D+M Vypouštěcí ventil | ks |  |  | 0 |  |  | 2 | 12 | 0 | 58 | 1 | 0 | 0 | 0 | 0 | 0 | 12 | 0 | 0
| Celkem za | 8 Trubní vedení |  |  |  | 0 |  |  | 4 |  |  |  |  | 0 | 0 | 0 | 0 | 0
Díl: | 95 | Dokončovací konstrukce na pozemních stavbách | [6 empty] | 1
23 | PC 95 - 001 | D+M Požární a bezpečnostní značky, tabulky dle PBŘ | soubor |  |  | 0 |  |  | 2 | 12 | 0 | 62 | 1 | 0 | 0 | 0 | 0 | 0 | 12 | 0 | 0
|  | viditelnost značek při snížené viditelnosti - značky musí vydávat světlo nebo být osvětleny nebo je nutné použít značky fotoluminiscenční. |  |  |  |  | viditelnost značek při snížené viditelnosti - značky musí vydávat světlo nebo být osvětleny nebo je nutné použít značky fotoluminiscenční. |  | 3
|  | Konkrétní místo umístění značek, které provede odborná firma, bude určeno po provedení stavby. |  |  |  |  | Konkrétní místo umístění značek, které provede odborná firma, bude určeno po provedení stavby. |  | 3
24 | PC 95 - 002 | D+M PHP práškový s hasicí schopností 21A/113B vč. revize | ks |  |  | 0 |  |  | 2 | 12 | 0 | 63 | 1 | 0 | 0 | 0 | 0 | 0 | 12 | 0 | 0
| Celkem za | 95 Dokončovací konstrukce na pozemních stavbách |  |  |  | 0 |  |  | 4 |  |  |  |  | 0 | 0 | 0 | 0 | 0
Díl: | 99 | Staveništní přesun hmot | [6 empty] | 1
25 | 998011001R00 | Přesun hmot výšky do 6 m | t |  |  | 0 |  |  | 2 | 7 | 1 | 2 | 1 | 0 | 0 | 0 | 0 | 0 | 7 | 1 | 0
| Celkem za | 99 Staveništní přesun hmot |  |  |  | 0 |  |  | 4 |  |  |  |  | 0 | 0 | 0 | 0 | 0
Díl: | 762 | Konstrukce tesařské | [6 empty] | 1
26 | PC 762 - 000 | Kompletní popis výrobků viz PD |  | 0 | 0 | 0 |  |  | 2 | 12 | 0 | 65 | 2 | 0 | 0 | 0 | 0 | 0 | 12 | 0 | 0
|  | Jednotková cena všech výrobků musí být komplexní (agregovaná) a musí zahrnovat kompletní montáž a dodávku materiálů vč.ztratného, tmelů, spojovacího materiálu, kotvení, kování, zámků, apod, pomocných konstrukcí, konečnou povrchovou úpravu, manipulaci a dopravu. |  |  |  |  | Jednotková cena všech výrobků musí být komplexní (agregovaná) a musí zahrnovat kompletní montáž a dodávku materiálů vč.ztratného, tmelů, spojovacího materiálu, kotvení, kování, zámků, apod, pomocných konstrukcí, konečnou povrchovou úpravu, manipulaci a dopravu. |  | 3
|  | Výrobky musí obsahovat kompletní součásti vč. ochraných, ukončovacích a dokončovacích materiálů a prací |  |  |  |  | Výrobky musí obsahovat kompletní součásti vč. ochraných, ukončovacích a dokončovacích materiálů a prací |  | 3
|  | Dále musí splňovat požární odolnost a barevnost. |  |  |  |  | Dále musí splňovat požární odolnost a barevnost. |  | 3
27 | 762523108R00 | Položení podlah hoblovaných na sraz z fošen | m2 |  |  | 0 |  |  | 2 | 1 | 7 | 7 | 2 | 0 | 0 | 0 | 0 | 0 | 1 | 7 | 0
|  | DPO+SCH:100,00 | [5 empty] | DPO+SCH:100,00
28 | 762731110R00 | Montáž vázaných konstrukcí z kulatiny do 120 cm2 | m |  |  | 0 |  |  | 2 | 1 | 7 | 7 | 2 | 0 | 0 | 0 | 0 | 0 | 1 | 7 | 0.00255
|  | DST:4,00*120 | [5 empty] | DST:4,00*120
29 | 762731120R00 | Montáž vázaných konstrukcí z kulatiny do 224 cm2 | m |  |  | 0 |  |  | 2 | 1 | 7 | 7 | 2 | 0 | 0 | 0 | 0 | 0 | 1 | 7 | 0.00255
|  | DS2:6,00*9 | [5 empty] | DS2:6,00*9
|  | DS3:6,00*2 | [5 empty] | DS3:6,00*2
|  | DM:6,00*13 | [5 empty] | DM:6,00*13
|  | vodicí prvek - rampa:6,00*6 | [5 empty] | vodicí prvek - rampa:6,00*6
30 | 762731130R00 | Montáž vázaných konstrukcí z kulatiny do 288 cm2 | m |  |  | 0 |  |  | 2 | 1 | 7 | 7 | 2 | 0 | 0 | 0 | 0 | 0 | 1 | 7 | 0.00255
|  | DN1:6,00*8 | [5 empty] | DN1:6,00*8
|  | DN2:1,60*1 | [5 empty] | DN2:1,60*1
|  | DS1:3,80*11 | [5 empty] | DS1:3,80*11
|  | DS1a:1,70*3 | [5 empty] | DS1a:1,70*3
31 | PC 762 - 001 | Dodávka řeziva - Eukalyptus, pevnost D30 | m3 |  |  | 0 |  |  | 2 | 12 | 0 | 37 | 2 | 0 | 0 | 0 | 0 | 0 | 12 | 0 | 0
|  | DN1:3,14*0,10*0,10*6,00*9 | [5 empty] | DN1:3,14*0,10*0,10*6,00*9
|  | DN2:3,14*0,10*0,10*1,60*1 | [5 empty] | DN2:3,14*0,10*0,10*1,60*1
|  | DS1:3,14*0,10*0,10*3,80*11 | [5 empty] | DS1:3,14*0,10*0,10*3,80*11
|  | DS1a:3,14*0,10*0,10*1,70*3 | [5 empty] | DS1a:3,14*0,10*0,10*1,70*3
|  | DS2:3,14*0,075*0,075*6,00*9 | [5 empty] | DS2:3,14*0,075*0,075*6,00*9
|  | DS3:3,14*0,075*0,075*6,00*2 | [5 empty] | DS3:3,14*0,075*0,075*6,00*2
|  | DM:3,14*0,075*0,075*6,00*13 | [5 empty] | DM:3,14*0,075*0,075*6,00*13
|  | DST:3,14*0,04*0,04*4,00*120 | [5 empty] | DST:3,14*0,04*0,04*4,00*120
|  | vodicí prvek - rampa:3,14*0,075*0,075*6,00*6 | [5 empty] | vodicí prvek - rampa:3,14*0,075*0,075*6,00*6
|  | 0 | [5 empty] | 0
|  | Mezisoučet | [5 empty] | Mezisoučet
|  | 8,8093*0,15 | [5 empty] | 8,8093*0,15
32 | PC 762 - 002 | D+M Podložka pryžová pod dřevěnou podlahu vložit mezi dřevěné fošny a ocelové prvky | m2 |  |  | 0 |  |  | 2 | 12 | 0 | 40 | 2 | 0 | 0 | 0 | 0 | 0 | 12 | 0 | 0
|  | OP1:6,00*4*0,15 | [5 empty] | OP1:6,00*4*0,15
|  | OP2:6,00*6*0,15 | [5 empty] | OP2:6,00*6*0,15
|  | OP3:6,00*5*0,15 | [5 empty] | OP3:6,00*5*0,15
|  | OP4:6,00*2*0,15 | [5 empty] | OP4:6,00*2*0,15
|  | OP5:6,00*22*0,10 | [5 empty] | OP5:6,00*22*0,10
33 | PC 762 - 003 | D+M Obklad viditelných ocelových prvků eukalyptem | kpl |  |  | 0 |  |  | 2 | 12 | 0 | 41 | 2 | 0 | 0 | 0 | 0 | 0 | 12 | 0 | 0
34 | PC 762 - 004 | D+M Uzamykatelná branka 1550x900 mm konstrukce a opláštění z eukalyptu, visací zámek | ks |  |  | 0 |  |  | 2 | 12 | 0 | 48 | 2 | 0 | 0 | 0 | 0 | 0 | 12 | 0 | 0
35 | PC 762 - 005 | D+M Dveře 800x900 mm konstrukce a opláštění z eukalyptu | ks |  |  | 0 |  |  | 2 | 12 | 0 | 49 | 2 | 0 | 0 | 0 | 0 | 0 | 12 | 0 | 0
36 | PC 762 - 006 | Montáž dřevěného umyvadla dodávka umyvadla - investor | ks |  |  | 0 |  |  | 2 | 12 | 0 | 50 | 2 | 0 | 0 | 0 | 0 | 0 | 12 | 0 | 0
37 | PC 762 - 007 | D+M Výplň zábradlí z kulatiny eukalyptu | m2 |  |  | 0 |  |  | 2 | 12 | 0 | 61 | 2 | 0 | 0 | 0 | 0 | 0 | 12 | 0 | 0
|  | 1,45*2,20 | [5 empty] | 1,45*2,20
|  | 5,90*0,90 | [5 empty] | 5,90*0,90
|  | 1,50*2,20 | [5 empty] | 1,50*2,20
|  | (4,50+1,75+2,50)*0,90 | [5 empty] | (4,50+1,75+2,50)*0,90
|  | 3,00*2,20 | [5 empty] | 3,00*2,20
|  | 2,50*0,90 | [5 empty] | 2,50*0,90
|  | 2,00*0,90 | [5 empty] | 2,00*0,90
|  | 2,65*2,20 | [5 empty] | 2,65*2,20
|  | 2,70*0,90 | [5 empty] | 2,70*0,90
|  | (1,20+2,00)*0,90 | [5 empty] | (1,20+2,00)*0,90
|  | (2,20+1,75+4,50+1,65+6,00)*0,90 | [5 empty] | (2,20+1,75+4,50+1,65+6,00)*0,90
|  | 4,50*0,90 | [5 empty] | 4,50*0,90
|  | 1,50*2,20 | [5 empty] | 1,50*2,20
|  | 6,00*0,90 | [5 empty] | 6,00*0,90
|  | 1,50*2,20 | [5 empty] | 1,50*2,20
38 | 60554704R | Fošna dub tl. 50 mm, pevnost D30 | m3 |  |  | 0 |  |  | 2 | 3 | 7 | 60554704R | 2 | 0 | 0 | 0 | 0 | 0 | 3 | 7 | 0.77
|  | 100,00*0,05*1,10 | [5 empty] | 100,00*0,05*1,10
39 | 998762202R00 | Přesun hmot pro tesařské konstrukce, výšky do 12 m | % |  |  | 0 |  |  | 2 | 7 | 1002 | 5 | 2 | 0 | 0 | 0 | 0 | 0 | 7 | 1002 | 0
| Celkem za | 762 Konstrukce tesařské |  |  |  | 0 |  |  | 4 |  |  |  |  | 0 | 0 | 0 | 0 | 0
Díl: | 767 | Konstrukce zámečnické | [6 empty] | 1
40 | PC 767 - 000 | Kompletní popis výrobků viz PD |  | 0 | 0 | 0 |  |  | 2 | 12 | 0 | 35 | 2 | 0 | 0 | 0 | 0 | 0 | 12 | 0 | 0
|  | Jednotková cena všech výrobků musí být komplexní (agregovaná) a musí zahrnovat kompletní montáž a dodávku materiálů vč.ztratného, tmelů, spojovacího materiálu, kotvení, kování, zámků, apod, pomocných konstrukcí, konečnou povrchovou úpravu, manipulaci a dopravu. |  |  |  |  | Jednotková cena všech výrobků musí být komplexní (agregovaná) a musí zahrnovat kompletní montáž a dodávku materiálů vč.ztratného, tmelů, spojovacího materiálu, kotvení, kování, zámků, apod, pomocných konstrukcí, konečnou povrchovou úpravu, manipulaci a dopravu. |  | 3
|  | Výrobky musí obsahovat kompletní součásti vč. ochraných, ukončovacích a dokončovacích materiálů a prací |  |  |  |  | Výrobky musí obsahovat kompletní součásti vč. ochraných, ukončovacích a dokončovacích materiálů a prací |  | 3
|  | Dále musí splňovat požární odolnost a barevnost. |  |  |  |  | Dále musí splňovat požární odolnost a barevnost. |  | 3
41 | PC 767 - 001 | D+M Ocelvé konstrukce z válcovaných profilů vč. povrchové úpravy základní + vrchní nátěr | kg | 2815.872 |  | 0 |  |  | 2 | 12 | 0 | 1 | 2 | 0 | 0 | 0 | 0 | 0 | 12 | 0 | 0
|  | kompletní popis viz PD |  |  |  |  | kompletní popis viz PD |  | 3
|  | OP1 - UPE140:6,00*4*14,50 |  | 348 |  |  |  | OP1 - UPE140:6,00*4*14,50
|  | OP2 - jakl 120/80/6:6,00*6*16,48 |  | 593.28 |  |  |  | OP2 - jakl 120/80/6:6,00*6*16,48
|  | OP3 - jakl 120/60/5:6,00*5*12,42 |  | 372.6 |  |  |  | OP3 - jakl 120/60/5:6,00*5*12,42
|  | OP4 - jakl 140/80/6:6,00*2*18,34 |  | 220.08 |  |  |  | OP4 - jakl 140/80/6:6,00*2*18,34
|  | OP5 - jakl 60/60/6:6,00*22*9,17 |  | 1210.44 |  |  |  | OP5 - jakl 60/60/6:6,00*22*9,17
|  | pásovina 60/4:0,60*24*1,88 |  | 27.072 |  |  |  | pásovina 60/4:0,60*24*1,88
|  | plotna 100/100/5:46*0,40 |  | 18.4 |  |  |  | plotna 100/100/5:46*0,40
|  | plotna 60/60/4:260*0,10 |  | 26 |  |  |  | plotna 60/60/4:260*0,10
42 | PC 767 - 002 | D+M Ocelvé konstrukce z válcovaných profilů vč. povrchové úpravy žárový pozink + nátěr | kg | 788.88 |  | 0 |  |  | 2 | 12 | 0 | 2 | 2 | 0 | 0 | 0 | 0 | 0 | 12 | 0 | 0
|  | kompletní popis viz PD |  |  |  |  | kompletní popis viz PD |  | 3
|  | OS1 - UPE140:6,00*5*14,50 |  | 435 |  |  |  | OS1 - UPE140:6,00*5*14,50
|  | OS2 - jakl 120/80/6:6,00*2*16,48 |  | 197.76 |  |  |  | OS2 - jakl 120/80/6:6,00*2*16,48
|  | OS3 - jakl 120/60/5:6,00*1*12,42 |  | 74.52 |  |  |  | OS3 - jakl 120/60/5:6,00*1*12,42
|  | plotna 300/300/5:16*3,50 |  | 56 |  |  |  | plotna 300/300/5:16*3,50
|  | plotna 200/200/5:16*1,60 |  | 25.6 |  |  |  | plotna 200/200/5:16*1,60
43 | PC 767 - 003 | D+M Sestava závitová tyč+matice+pér. podložka pr.30 mm, dl.200 mm | ks | 66 |  | 0 |  |  | 2 | 12 | 0 | 3 | 2 | 0 | 0 | 0 | 0 | 0 | 12 | 0 | 0
|  | vč. povrchové úpravy základní + vrchní nátěr |  |  |  |  | vč. povrchové úpravy základní + vrchní nátěr |  | 3
|  | kompletní popis viz PD |  |  |  |  | kompletní popis viz PD |  | 3
44 | PC 767 - 004 | D+M Plechová objímka pr.100 mm z pásoviny vč. povrchové úpravy základní + vrchní nátěr | ks | 66 |  | 0 |  |  | 2 | 12 | 0 | 4 | 2 | 0 | 0 | 0 | 0 | 0 | 12 | 0 | 0
|  | kompletní popis viz PD |  |  |  |  | kompletní popis viz PD |  | 3
45 | PC 767 - 005 | D+M Sestava šroub+matice+pér. podložka M12/160 vč. povrchové úpravy základní + vrchní nátěr | ks | 30 |  | 0 |  |  | 2 | 12 | 0 | 5 | 2 | 0 | 0 | 0 | 0 | 0 | 12 | 0 | 0
|  | kompletní popis viz PD |  |  |  |  | kompletní popis viz PD |  | 3
46 | PC 767 - 006 | D+M Sestava šroub+matice+pér. podložka M12/90 vč. povrchové úpravy základní + vrchní nátěr | ks | 10 |  | 0 |  |  | 2 | 12 | 0 | 6 | 2 | 0 | 0 | 0 | 0 | 0 | 12 | 0 | 0
|  | kompletní popis viz PD |  |  |  |  | kompletní popis viz PD |  | 3
47 | PC 767 - 007 | D+M Sestava šroub+matice+pér. podložka M12/30 vč. povrchové úpravy základní + vrchní nátěr | ks | 36 |  | 0 |  |  | 2 | 12 | 0 | 7 | 2 | 0 | 0 | 0 | 0 | 0 | 12 | 0 | 0
|  | kompletní popis viz PD |  |  |  |  | kompletní popis viz PD |  | 3
48 | PC 767 - 008 | D+M Sestava šroub+matice+pér. podložka M8/110 vč. povrchové úpravy základní + vrchní nátěr | ks | 130 |  | 0 |  |  | 2 | 12 | 0 | 8 | 2 | 0 | 0 | 0 | 0 | 0 | 12 | 0 | 0
|  | kompletní popis viz PD |  |  |  |  | kompletní popis viz PD |  | 3
49 | PC 767 - 009 | D+M Sestava šroub+matice+pér. podložka M8/90 vč. povrchové úpravy základní + vrchní nátěr | ks | 130 |  | 0 |  |  | 2 | 12 | 0 | 9 | 2 | 0 | 0 | 0 | 0 | 0 | 12 | 0 | 0
|  | kompletní popis viz PD |  |  |  |  | kompletní popis viz PD |  | 3
50 | PC 767 - 010 | D+M Sestava závitová tyč+matice+pér. podložka pr.12 mm, dl.200 mm | ks | 10 |  | 0 |  |  | 2 | 12 | 0 | 10 | 2 | 0 | 0 | 0 | 0 | 0 | 12 | 0 | 0
|  | vč. povrchové úpravy základní + vrchní nátěr |  |  |  |  | vč. povrchové úpravy základní + vrchní nátěr |  | 3
|  | kompletní popis viz PD |  |  |  |  | kompletní popis viz PD |  | 3
51 | PC 767 - 011 | D+M Kontrukční vruty s talířovou hlavou pr.6/260 zapuštění do dřeva a zašpuntování | ks | 80 |  | 0 |  |  | 2 | 12 | 0 | 11 | 2 | 0 | 0 | 0 | 0 | 0 | 12 | 0 | 0
|  | kompletní popis viz PD |  |  |  |  | kompletní popis viz PD |  | 3
52 | PC 767 - 012 | D+M Kontrukční vruty s talířovou hlavou pr.6/200 zapuštění do dřeva a zašpuntování | ks | 100 |  | 0 |  |  | 2 | 12 | 0 | 12 | 2 | 0 | 0 | 0 | 0 | 0 | 12 | 0 | 0
|  | kompletní popis viz PD |  |  |  |  | kompletní popis viz PD |  | 3
53 | PC 767 - 013 | D+M Závitová tyč pr.12 mm, dl.200 mm zapuštění do dřeva a zapravení | ks | 34 |  | 0 |  |  | 2 | 12 | 0 | 13 | 2 | 0 | 0 | 0 | 0 | 0 | 12 | 0 | 0
|  | kompletní popis viz PD |  |  |  |  | kompletní popis viz PD |  | 3
54 | PC 767 - 014 | D+M Vruty se zápustnou hlavou pr.5/140 | ks | 1000 |  | 0 |  |  | 2 | 12 | 0 | 14 | 2 | 0 | 0 | 0 | 0 | 0 | 12 | 0 | 0
|  | kompletní popis viz PD |  |  |  |  | kompletní popis viz PD |  | 3
55 | PC 767 - 015 | D+M Vruty samořezné dřevo/kov se zápustnou hlavou pr.6,3/70 | ks | 1600 |  | 0 |  |  | 2 | 12 | 0 | 15 | 2 | 0 | 0 | 0 | 0 | 0 | 12 | 0 | 0
|  | kompletní popis viz PD |  |  |  |  | kompletní popis viz PD |  | 3
56 | PC 767 - 016 | D+M Chemické kotvy tuby chemické malty - vinylester | ks | 12 |  | 0 |  |  | 2 | 12 | 0 | 16 | 2 | 0 | 0 | 0 | 0 | 0 | 12 | 0 | 0
|  | kompletní popis viz PD |  |  |  |  | kompletní popis viz PD |  | 3
57 | PC 767 - 017 | D+M Výplň zábradlí z černého pletiva oka 38x38 mm | m2 | 72.005 |  | 0 |  |  | 2 | 12 | 0 | 20 | 2 | 0 | 0 | 0 | 0 | 0 | 12 | 0 | 0
|  | 1,45*2,20 |  | 3.19 |  |  |  | 1,45*2,20
|  | 5,90*0,90 |  | 5.31 |  |  |  | 5,90*0,90
|  | 1,50*2,20 |  | 3.3 |  |  |  | 1,50*2,20
|  | (4,50+1,75+2,50)*0,90 |  | 7.875 |  |  |  | (4,50+1,75+2,50)*0,90
|  | 3,00*2,20 |  | 6.6 |  |  |  | 3,00*2,20
|  | 2,50*0,90 |  | 2.25 |  |  |  | 2,50*0,90
|  | 2,00*0,90 |  | 1.8 |  |  |  | 2,00*0,90
|  | 2,65*2,20 |  | 5.83 |  |  |  | 2,65*2,20
|  | 2,70*0,90 |  | 2.43 |  |  |  | 2,70*0,90
|  | (1,20+2,00)*0,90 |  | 2.88 |  |  |  | (1,20+2,00)*0,90
|  | (2,20+1,75+4,50+1,65+6,00)*0,90 |  | 14.49 |  |  |  | (2,20+1,75+4,50+1,65+6,00)*0,90
|  | 4,50*0,90 |  | 4.05 |  |  |  | 4,50*0,90
|  | 1,50*2,20 |  | 3.3 |  |  |  | 1,50*2,20
|  | 6,00*0,90 |  | 5.4 |  |  |  | 6,00*0,90
|  | 1,50*2,20 |  | 3.3 |  |  |  | 1,50*2,20
58 | PC 767 - 018 | D+M Ocelový obrubník | m | 6 |  | 0 |  |  | 2 | 12 | 0 | 44 | 2 | 0 | 0 | 0 | 0 | 0 | 12 | 0 | 0
|  | 3,50+2,50 |  | 6 |  |  |  | 3,50+2,50
59 | 998767201R00 | Přesun hmot pro zámečnické konstr., výšky do 6 m | % |  |  | 0 |  |  | 2 | 7 | 1002 | 5 | 2 | 0 | 0 | 0 | 0 | 0 | 7 | 1002 | 0
| Celkem za | 767 Konstrukce zámečnické |  |  |  | 0 |  |  | 4 |  |  |  |  | 0 | 0 | 0 | 0 | 0
Díl: | 783 | Nátěry | [6 empty] | 1
60 | PC 783 - 001 | Impregnace zhlaví dřevěných sloupů ve styku s ocel. konstrukcí | ks |  |  | 0 |  |  | 2 | 12 | 0 | 36 | 2 | 0 | 0 | 0 | 0 | 0 | 12 | 0 | 0
|  | DS1:11 | [5 empty] | DS1:11
| Celkem za | 783 Nátěry |  |  |  | 0 |  |  | 4 |  |  |  |  | 0 | 0 | 0 | 0 | 0
Díl: | M21 | Elektromontáže | [6 empty] | 1
61 | 210100010RAA | Přípojka elektro v zemi ve volném terénu, kabel CYKY 4 x 16 | m |  |  | 0 |  |  | 2 | 2 | 9 | 9 | 4 | 0 | 0 | 0 | 0 | 0 | 2 | 9 | 0.13342
|  | napojení na stávající RIS |  |  |  |  | napojení na stávající RIS |  | 3
62 | PC M21 - 001 | Skrytá příprava pro noční prohlídky | soubor |  |  | 0 |  |  | 2 | 12 | 0 | 64 | 4 | 0 | 0 | 0 | 0 | 0 | 12 | 0 | 0
| Celkem za | M21 Elektromontáže |  |  |  | 0 |  |  | 4 |  |  |  |  | 0 | 0 | 0 | 0 | 0