## Rozpočet
Položkový rozpočet
Oprava střechy objektu Tyrolu
Název SO: |  | Oprava střechy objektu Tyrolu
Datum zpracování : |  |  |  | Datum aktualizace :
Poř. | [6 empty] | C E N A
číslo | Číslo |  | Měrná | Množství | Jednotková | Celková | dodávky |  | montáže
pol. | položky | Název položky | jednotka |  | hmotnost | hmotnost | jednotková | celkem | jednotková | celkem
| 1 | 2 | 3 | 4 | 5 | 6 | 7 | 8 | 9 | 10
| 61 | Úpravy povrchů vnitřní
1 | 61247-NC | Vnitř.omítka ze suchých směsí ostění a rýh štuková | m2 | 12.866 |  |  |  |  | 0 | 0
po osazení oken
|  | (2,75x2+1,10)x0,50 |  | 3.3
|  | 1,38x4x0,40x2 |  | 4.416
|  | (1,30x2+0,62)x0,40x4 |  | 5.15
2 | 612473185 | Příplatek za provedení rohovníků | m | 36.4 |  |  |  |  | 0 | 0
|  | 2,75x2+1,10+1,40x3x4+1,30x8+0,65x4 |  | 36.4
6 | 612-NC | Potažení stěn perlinkou | m2 | 0 |  |  |  |  | 0 | 0
0
|  | 61 celkem | [7 empty] | 0
| 62 | Úpravy povrchů vnější
1 | 622-NC | Vější omítka ze suchých směsí ostění včetně fasádního nátěru | m2 | 3.3 |  |  |  |  | 0 | 0
po franc.-okna
|  | (2,75x2+1,10)x0,50 |  | 3.3
2 | 612473185 | Příplatek za provedení rohovníků | m | 6.6 |  |  |  |  | 0 | 0
|  | 2,75x2+1,10 |  | 6.6
|  | 62 celkem | [7 empty] | 0
| 64 | Výplně otvorů
1 | 64-NC | D+M dvoukřídlové francouzké okno s dřev.rámem z lep.profilů s křídly otevíravými,zasklení izolační dvojsklo čiré,vč.kování Uw=1,20 rozm.1100x2750 | ks | 1 |  |  |  |  | 0 | 0
|  | odkaz 201 |  | 1
2 | 64-NC | D+M dvoukřídlové okno s dřevěným rámem z lep.profilů s ventilačními křídly otevíravými a sklápěcím zasklení izolační dvojsklo čiré vč.kování a parapet.desky š.150 mm Uw=1,20 rozm.1380x1380 | ks | 2 |  |  |  |  | 0 | 0
|  | odkaz 202 |  | 2
3 | 64-NC | D+M jednokřídlové okno s dřevěným rámem z lep.profilů s křídlem otevíravým a sklápěcím zasklení izolační dvojsklo čiré vč.kování a parapet.desky š.150 mm Uw=1,20 rozm.620x1228 | ks | 4 |  |  |  |  | 0 | 0
|  | odkaz 203 |  | 4
4 | 64-NC | D+M jednokřídlové okno s dřevěným rámem z lep.profilů s křídlem otevíravým a sklápěcím zasklení izolační dvojsklo čiré vč.kování a parapet.desky š.150 mm Uw=1,20 rozm.550x800 | ks | 8 |  |  |  |  | 0 | 0
|  | odkaz 204 |  | 8
5 | 64-NC | D+M plastové okno zasklení izolační trojsklo čiré Uw=1,00 1000x2500 | ks | 3 |  |  |  |  | 0 | 0
4 | 64-NC | D+M dřevěné dveře vnitřní jednokřídlové otočné bez polodrážky hladké plné,povrch dýha,kliky a štíty nerez ocel,zámek s vložkou vč obložkové zárubně bez požární odolnosti 700x1970 | ks | 4 |  |  |  |  | 0 | 0
|  | odkaz 206 |  | 4
5 | 64-NC | D+M dřevěné dveře vnitřní jednokřídlové otočné bez polodrážky hladké plné,povrch dýha,kliky a štíty nerez ocel,zámek s vložkou vč obložkové zárubně bez požární odolnosti 700x1970 | ks | 4 |  |  |  |  | 0 | 0
|  | odkaz 207 |  | 4
|  | 64-celkem | [7 empty] | 0
| 711 | Izolace proti vodě
1 | 711212002 | Systémová hydroizolační stěrka | m2 | 70.666 |  |  |  |  | 0 | 0
m.č.3.05-3.-08
|  | (4,69+7,87+6,12+2,03)x1,05 |  | 21.746
|  | 1,00x3x2,10 |  | 6.3
m.č.3.13-3.16,3.11
|  | (4,71+5,85+2,03+7,64+2,17)x1,05 |  | 23.52
|  | 1,00x3x2,10 |  | 6.3
m.č.3.21,3.22
|  | (4,71+1,88)x1,05 |  | 6.92
|  | 1,40x2x2,10 |  | 5.88
2 | 711212601 | Těsnící pás do spoje podlaha,stěna | m | 96.54 |  |  |  |  | 0 | 0
m.č.3.05-3.09
|  | (1,20+3,80)x2 |  | 10
|  | (1,70+4,20)x2 |  | 12.2
|  | (2,25+2,00)x2 |  | 8.5
|  | (2,25+0,90)x2 |  | 6.3
m.č.3.11,3.13-3.16
|  | (1,21+1,80)x2 |  | 6.02
|  | (2,05+2,80)x2 |  | 9.7
|  | (2,05+0,90)x2 |  | 5.9
|  | (1,20+3,90)x2 |  | 10.2
|  | (1,65+4,61)x2 |  | 12.52
m.č.3.21,3.22
|  | (2,40+2,00)x2 |  | 8.8
|  | (2,40+0,80)x2 |  | 6.4
3 | 998711202 | Přesun hmot | % | 0.036 |  |  |  |  | 0 | 0
|  | 711 celkem | [7 empty] | 0
| 713 | Izolace tepelné
1 | 713111131 | Montáž tepelné izolace stropů žebrových spodem | m2 | 1408.89 |  |  |  |  | 0 | 0
|  | (31,00-7,50)x10,80x2 |  | 507.6
|  | 8,75x9,40x0,5x2x2 |  | 164.5
|  | odpočet -(8,50+6,50)x6,00x0,5x2x2 |  | -180
|  | odpočet -(2,00+1,40)x0,5x0,60x2x6 |  | -12.24
|  | odpočet -1,20x1,80x2 |  | -4.32
|  | odpočet -1,10x2,65 |  | -2.915
|  | (4,00+7,80)x7,45x0,5x2x2 |  | 175.82
|  | 7,00x8 |  | 56
|  | druhá vrstva |  | 704.445
2 | 713-NC | Minerální plst tl.140 mm (ISOVER ORSIK) | m2 | 739.667 |  |  |  |  | 0 | 0
|  | 704,445x1,05 |  | 739.667
3 | 713-NC | Minerální plst tl.60 mm (ISOVER ORSIK) | m2 | 739.667 |  |  |  |  | 0 | 0
|  | 704,445x1,05 |  | 739.667
4 | 713-NC | D+M Parotěsná zábrana s AL folií | m2 | 739.667 |  |  |  |  | 0 | 0
|  | 704,445x1,05 |  | 739.667
5 | NC | D+M zateplení stropu předsazených stěn minerální plstí | m2 | 116.697 |  |  |  |  | 0 | 0
|  | (71,775+29,701)x1,15 |  | 116.697
6 | 998713202 | Přesun hmot | % | 0.039 |  |  |  |  | 0 | 0
|  | 713 celkem | [7 empty] | 0
| 72 | Zdravotní instalace
1 | NC | Vnitřní kanalizace,vodovod,zařizovací předměty | kpl | 1 |  |  |  |  | 0 | 0
|  | 72 celken | [7 empty] | 0
| 73 | Ústřední vytápění
1 | NC | Ústřední vytápění | kpl | 1 |  |  |  |  | 0 | 0
|  | 73 celkem | [7 empty] | 0
| 762 | Konstrukce tesařské
1 | 762342811 | Demontáž laťování střech | m2 | 648.445 |  |  |  |  | 0 | 0
|  | (31,00-7,50)x10,80x2 |  | 507.6
|  | 8,75x9,40x0,5x2x2 |  | 164.5
|  | odpočet -(8,50+6,50)x6,00x0,5x2x2 |  | -180
|  | odpočet -(2,00+1,40)x0,5x0,60x2x6 |  | -12.24
|  | odpočet -1,20x1,80x2 |  | -4.32
|  | odpočet -1,10x2,65 |  | -2.915
|  | (4,00+7,80)x7,45x0,5x2x2 |  | 175.82
2 | 762341811 | Demontáž bednění střech z prken tl.do 32mm | m2 | 42 |  |  |  |  | 0 | 0
vikýře
|  | 7,00x6 |  | 42
3 | 762814811 | Demontáž deskové podlahy | m2 | 398.665 |  |  |  |  | 0 | 0
|  | 52,186+346,479 |  | 398.665
4 | 762322912 | Zavětrování a ztužení konstrukcí fošnami a hranolky průřezové plochy přes 100 m2 | m | 599.2 |  |  |  |  | 0 | 0
zesílení krokví hřebíkový spoj profil 80/140
|  | 10,50x18+(9,00+8,00+7,00+5,50+4,50+3,50)x8 |  | 489
|  | (7,50x2+5,50+4,50+3,50+2,50+1,50)x2x2 |  | 110.2
5 | 762342210 | Montáž kontralatí | m | 599.2 |  |  |  |  | 0 | 0
|  | 599,20x1,00 |  | 599.2
6 | 762342213 | Montáž laťování | m2 | 648.445 |  |  |  |  | 0 | 0
|  | 648,445x1,00 |  | 648.445
7 | 762341210 | Montáž bednění střech z prken tl.do 32mm | m2 | 0 |  |  |  |  | 0 | 0
vikýře
|  | 7,00x8 |  | 56
8 | 762512245 | Montáž podlah z desek OSB šroubováním | m2 | 398.665 |  |  |  |  | 0 | 0
|  | 52,186+346,479 |  | 398.665
9 | 762395000 | Spojovací a ochranné prostředky | m3 | 43.999 |  |  |  |  | 0 | 0
|  | 6,717+1,344+7,382+2,40 |  | 17.843
| 762395000 | Spojovací a ochranné prostředky | m3 | 13 |  |  |  |  | 0 | 0
|  | 438,532x0,03 |  | 13.156
10 | NC | Dodávka řeziva-desky OSB tl.-300mm | m2 | 438.532 |  |  |  |  | 0 | 0
|  | 398,665x1,10 |  | 438.532
11 | NC | Dodávka řeziva-latě 60/40 | m3 | 6.717 |  |  |  |  | 0 | 0
|  | 0,06x0,04x1945,00x1,10 |  | 5.135
|  | 0,06x0,04x599,20x1,10 |  | 1.582
0 | NC | Dodávka řeziva-latě 60/40 | m3 | 6.34 |  |  |  |  | 0 | 0
12 | NC | Dodávka desek tl.24mm | m3 | 1.344 |  |  |  |  | 0 | 0
|  | 56,00x0,024x1,10 |  | 1.344
13 | NC | Dodávka řeziva-profil 80/140 | m3 | 7.382 |  |  |  |  | 0 | 0
|  | 0,08x0,14x(599,20x1,10 |  | 7.382
14 | 762-NC | Repase a úpravy stávajících vikýřů | ks | 3 |  |  |  |  | 0 | 0
15 | 762354211 | Montáž nadstřešních konstrukcí střešních vikýřů sedlových plochy okna do 0,5 m2 | ks | 2 |  |  |  |  | 0 | 0
16 | NC | Dodávka řeziva pro vikýře | m3 | 2.4 |  |  |  |  | 0 | 0
|  | 0,48x(3+2) |  | 2.4
17 | 998762202 | Přesun hmot | % | 0.088 |  |  |  |  | 0 | 0
18 | 998762209 | Příplatek za ztížený přesun | % | 0.045 |  |  |  |  | 0 | 0
19 | 762-NC | Rezerva na tesařské práce 10% | % | 0.1 |  |  |  |  | 0 | 0
|  | 762 celkem | [7 empty] | 0
| 763 | Dřevostavby,konstrukce SDK
1 | 763132210 | Podhledy sádrokarton.D112 GKF12,5 | m2 | 325.86 |  |  |  |  | 0 | 0
ložnice 3-2.-podkroví
|  | 5,00x(11,323+1,20+1,34+4,585) |  | 93.655
podkroví-rovná část
|  | 10,20x15,40 |  | 157.08
|  | 9,00x5,50x2 |  | 99
podkroví -šikmá část
|  | 2,50x(12,50x2+8,50x4+2,00x2) |  | 121.2
|  | odpočet vodovzdorný SDK |  | -51.42
2 | 763132410 | Podhledy sádrokarton.D112 GKFI 12,5 | m2 | 51.42 |  |  |  |  | 0 | 0
m.č.3.06-3.08
|  | (4,50+2,50)x2,50+2,30x4,00x1,35 |  | 29.92
m.č.3.14-3,16
|  | (4,60+4,00)x2,50+3,80x2,50x1,35 |  | 21.5
3 | 763112124 | Příčky SDK W112 2x12,5mm GKF tl.150mm | m2 | 69.645 |  |  |  |  | 0 | 0
podkroví
|  | (4,00+4,80+0,90+3,40)x3,06 |  | 40.086
|  | (2,50+1,25+1,40)x3,06 |  | 15.759
|  | odpočet -(0,80x3+0,70)x2,00 |  | -6.2
ložnice 3-2.podkroví
|  | 4,00x2,50x0,5x2x2 |  | 20
4 | 763112144 | Příčky SDK W112 2x12,5mm GKFI tl.150mm | m2 | 56.281 |  |  |  |  | 0 | 0
podkroví
|  | (2,20+3,80)x3,06 |  | 18.36
|  | (3,80+5,20+1,65+2,20)x3,06 |  | 39.321
|  | odpočet -0,70x2,00 |  | -1.4
5 | 763113125 | Příčky SDK W115 2x12,5mm GKF tl.205mm | m2 | 15.3 |  |  |  |  | 0 | 0
podkroví
|  | 5,00x3,06 |  | 15.3
6 | 763124123 | Předsazené stěny SDK W 626 nosná konstr z ocel profilů UW a CW GKF tl.125mm | m2 | 71.775 |  |  |  |  | 0 | 0
podkroví
|  | (9,50+1,50+3,00+5,50+1,50)x1,65 |  | 34.65
|  | (1,50+8,00x2+1,50+3,50+1,50)x1,65 |  | 37.125
7 | 763124143 | Předsazené stěny SDK W 626 nosná konstr z ocel profilů UW a CW GKFI tl.125mm | m2 | 29.701 |  |  |  |  | 0 | 0
m.č.3.06-3.08
|  | (1,85+4,50+2,50)x1,65 |  | 14.603
m.č.3.14-3,16
|  | (2,60+1,80+4,75)x1,65 |  | 15.098
8 | 76312-NC | Zakrytí otvorů v dřevěných příčkách bo vybourání dveří sádrokarrtonem GKF vč.tep.izolace | m2 | 4.1 |  |  |  |  | 0 | 0
|  | 1,00x2,05x2 |  | 4.1
9 | 76312-NC | Zakrytí otvorů v dřevěných příčkách bo vybourání dveří sádrokarrtonem GKFI vč.tep.izolace | m2 | 2.05 |  |  |  |  | 0 | 0
|  | 1,00x2,05 |  | 2.05
10 | 76312-NC | Demontáž jedné stěny stáv.dřev.ppříčky,doplnění tepelné izolace,zakrytí sádrokarrtonem GKF | m2 | 112.914 |  |  |  |  | 0 | 0
|  | (7,600+11,50+4,80+6,00+7,00)x3,06 |  | 112.914
(3,20+13,50+3,50)x3,06
odpočet -0,80x2,00x3
11 | 76312-NC | D+M zakrytí instalací SDK konstrukcí 200/300 mm | m | 32 |  |  |  |  | 0 | 0
2.podlaží
|  | 12,00x2+8,00 |  | 32
12 | 763-NC | Bandážování a přebroušení povrchu SDK konstrukcí | m2 | 867.722 |  |  |  |  | 0 | 0
|  | 325,86+51,42+71,775+29,701+112,914 |  | 591.67
|  | (69,645+56,281+4,10)x2 |  | 260.052
|  | 32,00x0,50 |  | 16
13 | 998763201 | Přesun hmot | % | 0.081 |  |  |  |  | 0 | 0
|  | 763 celkem | [7 empty] | 0
| 764 | Konstrukce klempířské
1 | 764-NC | Demontáž klempíř.konstrukcí-oplechování,úžlabí,vody,žlaby apod. | kpl | 1 |  |  |  |  | 0 | 0
2 | 764510240 | Oplechování parapetů Cu plech r.š.250mm | m | 6.5 |  |  |  |  | 0 | 0
|  | odkaz 301 |  | 6.5
3 | 764267201 | Oplechování vikýře z Cu plechu do 45 st. | m2 | 56 |  |  |  |  | 0 | 0
oplechování střešních vikýřů vč.boků s přechodem na skládanou střešní krytinu vč.spoj.materiálu
odkaz 302
|  | 7,00x8 |  | 56
4 | 764239240 | Lemování z Cu plechu komínů na hladké a drážkové krytině | m2 | 7.445 |  |  |  |  | 0 | 0
odkaz 303
|  | (2,60+0,33x2+1,10)x2x0,33 |  | 2.878
odkaz 304
|  | (1,90+0,33x2+0,90)x2x0,33x2 |  | 4.567
5 | 764292250 | Úžlabí z Cu plechu r.š.660mm | m | 36 |  |  |  |  | 0 | 0
|  | odkaz 306 |  | 36
6 | 764242230 | Lemování z Cu plechu trub na hladké a drážkované krytině do 150 mm | ks | 4 |  |  |  |  | 0 | 0
|  | odkaz 305 |  | 4
7 | 764231230 | Lemování z Cu plechu zdí na střechách s tvrdou krytinou r.š.330 mm | m | 12 |  |  |  |  | 0 | 0
|  | odkaz 307 |  | 12
|  | Demontáž žlabů a žlabových háků pro zpětne použití | m | 70 |  |  |  |  | 0 | 0
|  | Zpětná montáž žlabů | m | 60 |  |  |  |  | 0 | 0
|  | Doplnění chybejicího žlabu | m | 10 |  |  |  |  | 0 | 0
10 | 998763303 | Přesun hmot | % | 0.071 |  |  |  |  | 0 | 0
|  | 764 celkem | [7 empty] | 0
| 765 | Krytiny tvrdé
1 | 765311813 | Demontáž keramické (pálené) krytiny z tašek bobrovek k dalšímu použití | m2 | 648.445 |  |  |  |  | 0 | 0
|  | (31,00-7,50)x10,80x2 |  | 507.6
|  | 8,75x9,40x0,5x2x2 |  | 164.5
|  | odpočet -(8,50+6,50)x6,00x0,5x2x2 |  | -180
|  | odpočet -(2,00+1,40)x0,5x0,60x2x6 |  | -12.24
|  | odpočet -1,20x1,80x2 |  | -4.32
|  | odpočet -1,10x2,65 |  | -2.915
|  | (4,00+7,80)x7,45x0,5x2x2 |  | 175.82
2 | 765318863 | Demontáž keramické (pálené) krytiny hřebenů a nároží z hřebenáčů k dalšímu použití | m | 88.8 |  |  |  |  | 0 | 0
|  | 16,40+7,80x2 |  | 32
|  | 14,20x2x2 |  | 56.8
3 | 979081111 | Odvoz suti a vybouraných hmot na skládku | t | 0 |  |  |  |  | 0 | 0
4 | 979081121 | Příplatek za každý další 1km-celkem 10km | t | 0 |  |  |  |  | 0 | 0
0
5 | 979082111 | Vnitrostaveništní doprava suti do 10m | t | 0 |  |  |  |  | 0 | 0
6 | 979082121 | Příplatek za každých dalších 5m | t | 0 |  |  |  |  | 0 | 0
0
7 | 96-NC | Poplatek za uložení na skládce | t | 0 |  |  |  |  | 0 | 0
8 | 765 31-NC | Montáž pálené krytiny bobrovka 180x384 na řídké laťování včetně kotvení v nárožích, úžlabích a u štítových hran | m2 | 648 |  |  |  |  | 0 | 0
|  | 648,445x1,00 |  | 0
9 | 765-NC | Dodávka krytiny pálená taška bobrovka 180x384-režná (40ks/m2)-cca 20% nová | ks | 518 |  |  |  |  | 0 | 0
|  | 648,445x40x0,20 |  | 518
| 765-NC | Dodávka krytiny pálená taška bobrovka 180x384-režná (40ks/m2)-cca 20% nová | ks | 5184 |  |  |  |  | 0 | 0
10 | 765-NC | Montáž hřebenů hřebenáči krytiny hladké | m | 32 |  |  |  |  | 0 | 0
|  | 16,40+7,80x2 |  | 32
11 | 765-NC | Montáž nároží hřebenáči krytiny hladké | m | 56.8 |  |  |  |  | 0 | 0
|  | 14,20x2x2 |  | 56.8
12 | 765-NC | Dodávka hřebenáčů (3 ks/m)-cca 20% nové | ks | 53.28 |  |  |  |  | 0 | 0
|  | 88,80x3x0,20 |  | 53.28
13 | 765-NC | Řezání tašek | m | 113.6 |  |  |  |  | 0 | 0
|  | 14,20x4x2 |  | 113.6
14 | 765901131 | Zakrytí šikmých střech difúzní foliíí příbítím na krokve vč.dodávky folie | m2 | 713.29 |  |  |  |  | 0 | 0
|  | 648,445x1,10 |  | 713.29
15 | 998763403 | Přesun hmot | % | 0.073 |  |  |  |  | 0 | 0
|  | 765 celkem | [7 empty] | 0
| 766 | Konstrukce truhlářské
1 | 766-NC | D+M střešní okno 550x980 mm s venkovní žaluzií,s vnitřní roletou zasklení izolačním dvojsklem-bezpečné zasklení | ks | 4 |  |  |  |  | 0 | 0
|  | odkaz 205 |  | 4
2 | 766-NC | D+M kuchyňská linka 3800 mm se závěsnými skříňkami,prac.plocha z umělého kamene,lednice,sklokeramická varná deska,mikrovlnná trouba,kávovar,nerez dřez,úložný prostor pod prac.deskou,koše na tříděný odpad | ks | 2 |  |  |  |  | 0 | 0
|  | odkaz 210 |  | 2
3 | 766-NC | D+M rohová kuchyňská linka 2500+2000 mm se závěsnými skříňkami,prac.plocha z umělého kamene,lednice,sklokeramická varná deska,mikrovlnná trouba,kávovar,nerez dřez,myčka, úložný prostor pod prac.deskou,koše na tříděný odpad | ks | 1 |  |  |  |  | 0 | 0
|  | odkaz 211 |  | 1
4 | 766-NC | D+M dřevěná prosklená vnitřní stěna rozm.2300x2060 s jednokřídlovými otočnými dveřmi se samozavíračem vč.dř.obložkové zárubně,kliky a štíty z nerezové oceli,zámek s vložkou dveře 900x1970 s pož.bezp. | ks | 1 |  |  |  |  | 0 | 0
|  | odkaz 206 |  | 1
5 | 64-NC | D+M dřevěné dveře vnitřní jednokřídlové otočné bez polodrážky hladké plné,povrch dýha,kliky a štíty nerez ocel,zámek s vložkou vč obložkové zárubně bez požární odolnosti 700x1970 | ks | 3 |  |  |  |  | 0 | 0
odkaz 208
6 | 64-NC | D+M dřevěné dveře vnitřní jednokřídlové otočné bez polodrážky hladké plné,povrch dýha,kliky a štíty nerez ocel,zámek s vložkou vč obložkové zárubně bez požární odolnosti 800x1970 | ks | 3 |  |  |  |  | 0 | 0
odkaz 209
7 | 64-NC | D+M dřevěné dveře vnitřní jednokřídlové otočné bez polodrážky hladké plné,povrch dýha,kliky a štíty nerez ocel,zámek s vložkou vč obložkové zárubně s požární odolností EW 30 D3C 800x1970 | ks | 3 |  |  |  |  | 0 | 0
|  | odkaz 207 |  | 4
|  | odkaz 214 |  | 4
8 | 64-NC | D+M dřevěné dvouramenné schodnicové schodiště s nestejnou délkou ramen vč.dř.zábradlí.spoj.materiálu,s povrchovou úpravou matným lakem a s palubkovým pohledem schod.ramen zapuštěným nad spodní úroveň schodnic,k.v. 3060 mm | ks | 1 |  |  |  |  | 0 | 0
odkaz 212
9 | 64-NC | D+M věšáková stěna s botníkem 1100x300x2050 mm | ks | 1 |  |  |  |  | 0 | 0
odkaz 213
10 | 64-NC | D+M dělící příčky na WC m.č.3.07,3.14 | ks | 2 |  |  |  |  | 0 | 0
odkaz 215
8 | 64-NC | D+M dřevěné pódium se 4 schod.stupni v m.č.3.02 s povrchovou úpravou matným lakem | ks | 1 |  |  |  |  | 0 | 0
11 | 998784202 | Přesun hmot | % | 0.041 |  |  |  |  | 0 | 0
|  | 766 celkem | [7 empty] | 0
| 767 | Konstrukce zámečnické
1 | 767-NC | D+M trubkové madlo na únikovém schodišti,povrchová úprava barevný nátěr,odstín antracit-kotveno do zdiva | m | 3.3 |  |  |  |  | 0 | 0
|  | odkaz 101 |  | 3.3
2 | 998785202 | Přesun hmot | % | 0.035 |  |  |  |  | 0 | 0
|  | 767-celkem | [7 empty] | 0
| 771 | Podlahy z dlaždic keramické
1 | 771574113 | Montáž podlah keram.flexib.lepidlo vč.soklíku | m2 | 52.186 |  |  |  |  | 0 | 0
m.č.3.05-3.-08
|  | (4,69+7,87+6,12+2,03)x1,05 |  | 21.746
m.č.3.13-3.16,3.11
|  | (4,71+5,85+2,03+7,64+2,17)x1,05 |  | 23.52
m.č.3.21,3.22
|  | (4,71+1,88)x1,05 |  | 6.92
2 | 771579193 | Příplatek za spárovací hmotu plošně | m2 | 52.186 |  |  |  |  | 0 | 0
3 | 771579199 | Penetrace podkladu | m2 | 52.186 |  |  |  |  | 0 | 0
4 | 998771102 | Přesun hmot | % | 0.063 |  |  |  |  | 0 | 0
5 | NC | Dlažba keramická vnitřní-dle výběru | m2 | 57.405 |  |  |  |  | 0 | 0
|  | 52,186x1,10 |  | 57.405
|  | 771 celkem | [7 empty] | 0
| 776 | Podlahy povlakové
1 | 775-NC | D+M podlaha PVC tl.3mm do lepidla tl.2mm vč.soklíku | m2 | 346.479 |  |  |  |  | 0 | 0
m.č.3.02-304,3.-09,3.10,3.12
|  | (17,72+52,58+7,07+4,55+47,35+5,75)x1,05 |  | 141.771
m.č.3.17-3.20,3.23.3.24
|  | (21,87+18,00+38,83+27,59+12,18+5,14)x1,05 |  | 129.791
m.č.4.01,4.02
|  | (8,13+63,22)x1,05 |  | 74.917
2 | 998775202 | Přesun hmot | % | 0.032 |  |  |  |  | 0 | 0
|  | 776 celkem | [7 empty] | 0
| 781 | Obklady keramické
1 | 781474115 | Obklad vnitřní keram.flexib.lepidlo | m2 | 139.98 |  |  |  |  | 0 | 0
m.č.3.05-3.09
|  | (1,20+3,80)x2x2,10x0,70 |  | 14.7
|  | (1,70+4,20)x2x2,10x0,70 |  | 17.346
|  | (2,25+2,00)x2x2,10x0,65 |  | 12.495
|  | (2,25+0,90)x2x2,10 |  | 13.23
|  | odpočet -0,70x2,00x7 |  | -9.8
m.č.3.11,3.13-3.16
|  | (1,21+1,80)x2x2,10 |  | 12.642
|  | (2,05+2,80)x2x2,10x0,70 |  | 14.259
|  | (2,05+0,90)x2x2,10 |  | 12.39
|  | (1,20+3,90)x2x2,10x0,70 |  | 14.994
|  | (1,65+4,61)x2x2,10x0,70 |  | 18.404
|  | odpočet -0,70x2,00x7 |  | -9.8
m.č.3.21,3.22
|  | (2,40+2,00)x2x2,10 |  | 18.48
|  | (2,40+0,80)x2x2,10 |  | 13.44
|  | odpočet -0,70x2,00x2 |  | -2.8
2 | 781479196 | Příplatek za spárovací hmotu | m2 | 139.98 |  |  |  |  | 0 | 0
3 | 998781102 | Přesun hmot | % | 0.043 |  |  |  |  | 0 | 0
4 | NC | Obkladačky keramické-dle výběru | m2 | 153.978 |  |  |  |  | 0 | 0
|  | 139,98x1,10 |  | 153.978
|  | 781 celkem | [7 empty] | 0
| 783 | Nátěry
1 | 783-NC | Nátěr tesařských konstrukcí protihnolobný a proti škůdcům | m2 | 768 |  |  |  |  | 0 | 0
2 | 783-NC | Nátěr viditelných tesařských konstrukcí | m2 | 125 |  |  |  |  | 0 | 0
|  | 783 celkem | [7 empty] | 0
| 784 | Malby
1 | 784421002 | Malba (nátěr) vnitřní z tekutých směsí na omítkách SDK konstrukcích | m2 | 897.113 |  |  |  |  | 0 | 0
|  | 325,86+51,42+71,775+29,701+112,914 |  | 591.67
|  | (69,645+56,281+4,10)x2 |  | 260.052
|  | 32,00x0,50 |  | 16
|  | 112,914x1,50 |  | 169.371
|  | odpočet-obklady |  | -139.98
2 | 78442-NC | Penetrace | m2 | 897.113 |  |  |  |  | 0 | 0
|  | 784 celkem | [7 empty] | 0
| 94 | Lešení
1 | NC | Mont. a demot. vrátku, dovoz, odvoz | kpl | 1 |  |  |  |  | 0 | 0
2 | NC | Nájem vrátku | den | 90 |  |  |  |  | 0 | 0
|  | Montáž a demontáž lešení | m2 | 640 |  |  |  |  | 0 | 0
|  | Nájem lešeníá | m2 | 57600 |  |  |  |  | 0 | 0
|  | 94 celkem | [7 empty] | 0
| 95 | Dokončující konstrukce a práce
1 | 952901111 | Vyčištění budov výška podl.do 4m | m2 | 729 |  |  |  |  | 0 | 0
|  | 30,00x16,20x1,50 |  | 729
2 | 95-NC | D+M výztužné tkaniny do podlah | m2 | 398.665 |  |  |  |  | 0 | 0
|  | 52,186+346,479 |  | 398.665
2 | NC | Stavební přípomoci pro řemesla,nepředvídané a nezměřitelné práce | hod | 30 |  |  |  |  | 0 | 0
3 | NC | Vypracování plánu BOZP | kpl | 1 |  |  |  |  | 0 | 0
4 | NC | Stavební průzkum | kpl | 1 |  |  |  |  | 0 | 0
|  | 95 celkem | [7 empty] | 0
| 96 | Bourání konstrukcí
1 | 962031133 | Bourání příček z cihel pálených tl.do 150mm | m3 | 8.19 |  |  |  |  | 0 | 0
zpřístupnění schodiště
|  | 2,60x3,15 |  | 8.19
2 | 968061112 | Vyvěšení nebo zavěšení dřevěných křídel oken plochy do 1,5 m2 | ks | 16 |  |  |  |  | 0 | 0
|  | 4+4+8 |  | 16
3 | 968061113 | Vyvěšení nebo zavěšení dřevěných křídel oken plochy přes 1,5 m2 | ks | 2 |  |  |  |  | 0 | 0
|  | 2x1 |  | 2
4 | 968061125 | Vyvěšení nebo zavěšení dřevěných křídel dveří plochy do 2,0 m2 | ks | 8 |  |  |  |  | 0 | 0
|  | 4+4 |  | 8
5 | 968062245 | Vybourání dřevěných rámů oken jednoduchých plochy do 2m2 | m2 | 12.243 |  |  |  |  | 0 | 0
|  | 1,10x1,70 |  | 1.87
|  | 1,38x1,38x2 |  | 3.808
|  | 0,62x1,228x4 |  | 3.045
|  | 0,55x0,80x8 |  | 3.52
6 | 968072455 | Vybourání dveřních zárrubní do 2 m2 | m2 | 12.8 |  |  |  |  | 0 | 0
|  | 0,80x2,00x8 |  | 12.8
7 | 967031132 | Přisekání rovných ostění ve zdivu cihelném | m2 | 3.3 |  |  |  |  | 0 | 0
|  | (2,75x2+1,10)x0,50 |  | 3.3
8 | 971033561 | Vybourání otvorů ve zdivu cihelném do 1 m2 tl.do 600 mm | m2 | 0.578 |  |  |  |  | 0 | 0
vybourání parapetu
|  | (2,75-1,70)x1,10x0,50 |  | 0.578
9 | NC | Bourací práce pro řemesla,nepředvídané práce | hod | 30 |  |  |  |  | 0 | 0
10 | 979082111 | Vnitrostaveništní doprava suti do 10m | t | 12.658 |  |  |  |  | 0 | 0
11 | 979082121 | Příplatek za každých dalších 5m | t | 37.974 |  |  |  |  | 0 | 0
|  | 12,658x3 |  | 37.974
12 | NC | Vybouraný materiál bude odvezen k recyklaci,nebo uložení dle nabídky dodavatele | kpl | 1 |  |  |  |  | 0 | 0
|  | 96 celkem | [7 empty] | 0
| 99 | Přesun hmot
1 | 999281114 | Přesun hmot pro opravy a údržbu | t | 13.248 |  |  |  |  | 0 | 0
|  | 99 celkem | [7 empty] | 0
Elektroinstalace
1 | NC | Elektroinstalace | kpl | 1 |  |  |  |  | 0 | 0
|  | Celkem | [7 empty] | 0
Vzduchotechnika
1 | NC | Vzduchotechnika | kpl | 1 |  |  |  |  | 0 | 0
|  | Celkem | [7 empty] | 0

## Rekapitulace rozpočtu
Rekapitulace rozpočtu
Název stavby : | Rekonstrukce podkrovního prostoru objektu TYROL v areálu ZOO+zámek Zlín-Lešná
Číslo stavby : | 0 |  | Datum:
Název SO : | Rekonstrukce podkrovního prostoru objektu TYROL v areálu ZOO+zámek Zlín-Lešná
Číslo SO : | 0
Oddíl | Název | CENA (Kč) |  |  | Tonáž
|  | Dodávka | Montáž | Celkem
61 | Úpravy povrchů vnitřní |  | 0 | 0
62 | Úpravy povrchů vnější |  | 0 | 0
64 | Výplně otvorů |  | 0 | 0
94 | Lešení |  | 0 | 0
95 | Dokončující konstrukce a práce |  | 0 | 0
96 | Dokončující konstrukce a práce |  | 0 | 0
99 | Přesun hmot |  | 0 | 0
| HSV celkem |  | 0 | 0
711 | Izolace proti vodě |  | 0 | 0
713 | Izolace tepelné |  | 0 | 0
72 | Zdravotní instalace |  | 0 | 0
73 | Ústřední vypápění |  | 0 | 0
762 | Konstrukce tesařské |  | 0 | 0
763 | Dřevostavby,konstrukce SDK |  | 0 | 0
764 | Konstrukce klempířské |  | 0 | 0
765 | Krytiny tvrdé |  | 0 | 0
766 | Konstrukce truhlářské |  | 0 | 0
767 | Konstrukce zámečnické |  | 0 | 0
771 | Podlahy z dlaždic keramické |  | 0 | 0
776 | Podlahy povlakové |  | 0 | 0
781 | Obklady keramické |  | 0 | 0
783 | Nátěry |  | 0 | 0
784 | Malby |  | 0 | 0
| PSV celkem |  | 0 | 0
| Elektroinstalace |  | 0 | 0
| Vzduchotechnika |  | 0 | 0
| Montážní práce celkem |  | 0 | 0
| Celkem |  | 0 | 0

## Krycí list
Krycí list rozpočtu
Stavba: |  | Oprava střechy objektu Tyrolu
Objekt: |  | Oprava střechy objektu Tyrolu
4103 | [6 empty] | IČO |  | DIČ
Objednatel: |  | ZOO a zámek Zlín-Lešná
Projektant:
Zhotovitel:
Subdodavatel:
Zpracovatel PP:
Uživatel:
Jiné údaje:
Název MJ: |  |  |  | Počet MJ: | 0 |  | Náklady na MJ: |  | 0
JKSO: |  |  |  | Ev.č.typ.proj.: |  |  | Cenová úroveň:
Reg. Číslo: |  |  |  | Zakázka:
Rozpočtové náklady v korunách
Základní rozpočtové náklady | [5 empty] | Vedlejší rozpočtové náklady
1 | ZRN prací montážních |  | Dodávka |  | 13 | Zařízení staveniště |  |  |  | 0
2 |  |  | Montáž | 0 | 14 | Ztížené výrobní podmínky |  |  |  | 0
3 | ZRN prací stavebních |  | HSV | 0 | 15 | Provoz investora |  |  |  | 0
4 |  |  | PSV | 0 | 16 |  |  |  |  | 0
5 | ZRN celkem (ř. 1-4) |  |  | 0 | 17 |  |  |  |  | 0
6 | HZS a jiné nákl. hl. II/III |  |  | 0 | 18 |  |  |  |  | 0
7 | Jiné náklady |  |  | 0 | 19 |  |  |  |  | 0
8 | Hlava II/III celkem (ř. 5-7) |  |  | 0 | 20 |  |  |  |  | 0
9 | Hl. XI - HZS, revize, zkoušky |  |  | 0 | 21 |  |  |  |  | 0
10 | Hl. XI - kompletační činnost |  |  | 0 | 22 |  |  |  |  | 0
11 | Rezerva |  |  | 0 | 23 |  |  |  |  | 0
12 | Součet (ř. 8-11) |  |  | 0 | 24 |  |  |  |  | 0
[5 empty] | 25 | VRN celkem (ř. 13-24) |  |  |  | 0
Celkové náklady
[5 empty] | 26 | Celkem (ř. 12+25) |  |  |  | 0
[5 empty] | 27 | DPH 21% |  |  |  | 0
28
[5 empty] | 29 |  |  |  |  | 0
[5 empty] | 30 | Celkem (ř. 26-29) |  |  |  | 0
[5 empty] | Název stavby v evid. |  |  | 3
[5 empty] | Název objektu v evid. |  |  | 9
Číslo záznamu v evid.
Podpis |  |  | Razítko |  | Datum |  |  | X.2016