## Krycí list
POLOŽKOVÝ ROZPOČET
Rozpočet |  | 1 | Stavební část - lávka | JKSO
Objekt |  | Název objektu |  | SKP
SO 01 |  | Oprava voliéry s vyhlídkou u tapírů |  | Měrná jednotka
Stavba |  | Název stavby |  | Počet jednotek | 0
01 |  | ZOO a zámek Zlín – Lešná |  | Náklady na m.j. | 0
Projektant |  |  |  | Typ rozpočtu
Zpracovatel projektu |  | 0
Objednatel
Dodavatel |  |  |  | Zakázkové číslo
Rozpočtoval |  |  |  | Počet listů
ROZPOČTOVÉ NÁKLADY
Základní rozpočtové náklady |  |  | Ostatní rozpočtové náklady
| HSV celkem | 0
Z | PSV celkem | 0
R | M práce celkem | 0
N | M dodávky celkem | 0
ZRN celkem |  | 0
HZS |  | 0
ZRN+HZS |  | 0 | Ostatní náklady neuvedené |  | 0
ZRN+ost.náklady+HZS |  | 0 | Ostatní náklady celkem |  | 0
Vypracoval |  |  | Za zhotovitele | Za objednatele
Jméno : |  |  | Jméno : | Jméno :
Datum : |  |  | Datum : | Datum :
Podpis : |  |  | Podpis: | Podpis:
Základ pro DPH |  | 21 | % | 0
DPH |  | 21 | % | 0
Základ pro DPH |  | 0 | % | 0
DPH |  | 0 | % | 0
CENA ZA OBJEKT CELKEM |  |  |  | 0
Poznámka :

## Rekapitulace
Stavba : |  | 01 ZOO a zámek Zlín – Lešná |  |  | Rozpočet : | 1
Objekt : |  | SO 01 Oprava voliéry s vyhlídkou u tapírů |  |  | Stavební část - lávka
REKAPITULACE STAVEBNÍCH DÍLŮ
| Stavební díl |  | HSV | PSV | Dodávka | Montáž | HZS
005 1 | Vedlejší náklady stavby |  | 0 | 0 | 0 | 0 | 0
1 | Zemní práce |  | 0 | 0 | 0 | 0 | 0
11 | Přípravné a přidružené práce |  | 0 | 0 | 0 | 0 | 0
2 | Základy a zvláštní zakládání |  | 0 | 0 | 0 | 0 | 0
5 | Komunikace |  | 0 | 0 | 0 | 0 | 0
95 | Dokončovací konstrukce na pozemních stavbách |  | 0 | 0 | 0 | 0 | 0
96 | Bourání konstrukcí |  | 0 | 0 | 0 | 0 | 0
99 | Staveništní přesun hmot |  | 0 | 0 | 0 | 0 | 0
762 | Konstrukce tesařské |  | 0 | 0 | 0 | 0 | 0
767 | Konstrukce zámečnické |  | 0 | 0 | 0 | 0 | 0
| CELKEM OBJEKT |  | 0 | 0 | 0 | 0 | 0
VEDLEJŠÍ ROZPOČTOVÉ NÁKLADY
Název VRN |  |  | Kč | % | Základna |  | Kč
[5 empty] | 0 |  | 0 | 8
| CELKEM VRN |  |  |  |  | 0

## Položky
Položkový rozpočet
Stavba : |  | 01 ZOO a zámek Zlín – Lešná |  | Rozpočet: | 1
Objekt : |  | SO 01 Oprava voliéry s vyhlídkou u tapírů |  | Stavební část - lávka
P.č. | Číslo položky | Název položky | MJ | množství | cena / MJ | celkem (Kč)
Díl: | 005 1 | Vedlejší náklady stavby | [6 empty] | 1
1 | 005111010 | Geodetické práce před zahájením a během výstavby | soubor | 1 |  | 0 |  |  | 2 | 12 | 0 | 7 | 1 | 0 | 0 | 0 | 0 | 0 | 12 | 0 | 0
2 | 005121010 | Zařízení staveniště - zřízení, provoz, odstranění | soubor | 1 |  | 0 |  |  | 2 | 12 | 0 | 8 | 1 | 0 | 0 | 0 | 0 | 0 | 12 | 0 | 0
|  | Komplet zahrnuje : |  |  |  |  | Komplet zahrnuje : |  | 3
|  | -zřízení objektů ZS vč.bezpečnost.opatření, oplocení atp. |  |  |  |  | -zřízení objektů ZS vč.bezpečnost.opatření, oplocení atp. |  | 3
|  | -zřízení přípojek médií k objektům ZS |  |  |  |  | -zřízení přípojek médií k objektům ZS |  | 3
|  | -zřízení odběrných míst NN a vody s měřením |  |  |  |  | -zřízení odběrných míst NN a vody s měřením |  | 3
|  | - provozní náklady na energie |  |  |  |  | - provozní náklady na energie |  | 3
|  | - náklady na vybavení objektů ZS |  |  |  |  | - náklady na vybavení objektů ZS |  | 3
|  | - náklady na údržbu objektů ZS |  |  |  |  | - náklady na údržbu objektů ZS |  | 3
|  | - náklady na úklid ploch ZS a společných ploch, příjezdu apod. |  |  |  |  | - náklady na úklid ploch ZS a společných ploch, příjezdu apod. |  | 3
|  | - náklady spojené s likvidací objektů ZS |  |  |  |  | - náklady spojené s likvidací objektů ZS |  | 3
|  | - náklady na uvedení ploch a zařízení využívaných |  |  |  |  | - náklady na uvedení ploch a zařízení využívaných |  | 3
|  | pro ZS do původního stavu |  |  |  |  | pro ZS do původního stavu |  | 3
| Celkem za | 005 1 Vedlejší náklady stavby |  |  |  | 0 |  |  | 4 |  |  |  |  | 0 | 0 | 0 | 0 | 0
Díl: | 1 | Zemní práce | [6 empty] | 1
3 | 132201210R00 | Hloubení rýh š.do 200 cm hor.3 do 50 m3,STROJNĚ | m3 | 18.4176 |  | 0 |  |  | 2 | 1 | 1 | 1 | 1 | 0 | 0 | 0 | 0 | 0 | 1 | 1 | 0
|  | patky:0,80*0,80*1,20*4 |  | 3.072 |  |  |  | patky:0,80*0,80*1,20*4
|  | 0,70*0,65*1,20*2 |  | 1.092 |  |  |  | 0,70*0,65*1,20*2
|  | 1,80*0,80*1,20*2 |  | 3.456 |  |  |  | 1,80*0,80*1,20*2
|  | 3,14*0,35*0,35*1,20*17 |  | 7.8469 |  |  |  | 3,14*0,35*0,35*1,20*17
|  | 3,14*0,20*0,20*1,20*1 |  | 0.1507 |  |  |  | 3,14*0,20*0,20*1,20*1
|  | probarv. beton:(10,00+4,00)*0,20 |  | 2.8 |  |  |  | probarv. beton:(10,00+4,00)*0,20
4 | 132201219R00 | Příplatek za lepivost - hloubení rýh 200cm v hor.3 | m3 | 18.4176 |  | 0 |  |  | 2 | 1 | 1 | 1 | 1 | 0 | 0 | 0 | 0 | 0 | 1 | 1 | 0
5 | 162701105R00 | Vodorovné přemístění výkopku z hor.1-4 do 10000 m | m3 | 16.4176 |  | 0 |  |  | 2 | 1 | 1 | 1 | 1 | 0 | 0 | 0 | 0 | 0 | 1 | 1 | 0
|  | výkop:18,4176 |  | 18.4176 |  |  |  | výkop:18,4176
|  | obsyp:-2,00 |  | -2 |  |  |  | obsyp:-2,00
6 | 162701109R00 | Příplatek k vod. přemístění hor.1-4 za další 1 km do 15km | m3 | 82.088 |  | 0 |  |  | 2 | 1 | 1 | 1 | 1 | 0 | 0 | 0 | 0 | 0 | 1 | 1 | 0
|  | 16,4176*5 |  | 82.088 |  |  |  | 16,4176*5
7 | 171201201R00 | Uložení sypaniny na skl.-sypanina na výšku přes 2m | m3 | 16.4176 |  | 0 |  |  | 2 | 1 | 1 | 1 | 1 | 0 | 0 | 0 | 0 | 0 | 1 | 1 | 0
8 | 175101201R00 | Obsyp objektu bez prohození sypaniny | m3 | 2 |  | 0 |  |  | 2 | 1 | 1 | 1 | 1 | 0 | 0 | 0 | 0 | 0 | 1 | 1 | 0
|  | kolem bet. konstrukcí:2,00 |  | 2 |  |  |  | kolem bet. konstrukcí:2,00
9 | 181101102R00 | Úprava pláně v zářezech v hor. 1-4, se zhutněním | m2 | 58.972 |  | 0 |  |  | 2 | 1 | 1 | 1 | 1 | 0 | 0 | 0 | 0 | 0 | 1 | 1 | 0
|  | zákl.patky:0,80*0,80*4 |  | 2.56 |  |  |  | zákl.patky:0,80*0,80*4
|  | 0,70*0,65*2 |  | 0.91 |  |  |  | 0,70*0,65*2
|  | 1,80*0,80*2 |  | 2.88 |  |  |  | 1,80*0,80*2
|  | 3,14*0,70*17 |  | 37.366 |  |  |  | 3,14*0,70*17
|  | 3,14*0,40 |  | 1.256 |  |  |  | 3,14*0,40
|  | probarv. beton:10,00+4,00 |  | 14 |  |  |  | probarv. beton:10,00+4,00
10 | 199000002R00 | Poplatek za skládku horniny 1- 4 | m3 | 16.4176 |  | 0 |  |  | 2 | 1 | 1 | 1 | 1 | 0 | 0 | 0 | 0 | 0 | 1 | 1 | 0
| Celkem za | 1 Zemní práce |  |  |  | 0 |  |  | 4 |  |  |  |  | 0 | 0 | 0 | 0 | 0
Díl: | 11 | Přípravné a přidružené práce | [6 empty] | 1
11 | PC 11 - 001 | Zatěžovací zkouška únosnosti základové spáry | kpl | 1 |  | 0 |  |  | 2 | 12 | 0 | 12 | 1 | 0 | 0 | 0 | 0 | 0 | 12 | 0 | 0
| Celkem za | 11 Přípravné a přidružené práce |  |  |  | 0 |  |  | 4 |  |  |  |  | 0 | 0 | 0 | 0 | 0
Díl: | 2 | Základy a zvláštní zakládání | [6 empty] | 1
12 | 275313621R00 | Beton základových patek prostý C 20/25 | m3 | 13.4702 |  | 0 |  |  | 2 | 1 | 1 | 1 | 1 | 0 | 0 | 0 | 0 | 0 | 1 | 1 | 2.525
|  | 0,80*0,80*1,00*4 |  | 2.56 |  |  |  | 0,80*0,80*1,00*4
|  | 0,70*0,65*1,00*2 |  | 0.91 |  |  |  | 0,70*0,65*1,00*2
|  | 1,80*0,80*1,00*2 |  | 2.88 |  |  |  | 1,80*0,80*1,00*2
|  | 3,14*0,35*0,35*1,00*17 |  | 6.539 |  |  |  | 3,14*0,35*0,35*1,00*17
|  | 3,14*0,20*0,20*1,00*1 |  | 0.1256 |  |  |  | 3,14*0,20*0,20*1,00*1
|  | Mezisoučet |  | 13.0146 |  |  |  | Mezisoučet
|  | bet. do výkopu 3,5%:13,0147*0,035 |  | 0.4555 |  |  |  | bet. do výkopu 3,5%:13,0147*0,035
13 | 275351215R00 | Bednění stěn základových patek - zřízení | m2 | 6.4622 |  | 0 |  |  | 2 | 1 | 1 | 1 | 1 | 0 | 0 | 0 | 0 | 0 | 1 | 1 | 0.0392
|  | (0,80+0,80)*2*0,10*4 |  | 1.28 |  |  |  | (0,80+0,80)*2*0,10*4
|  | (0,65*2+0,70)*0,10*2 |  | 0.4 |  |  |  | (0,65*2+0,70)*0,10*2
|  | (1,80+0,80)*2*0,10*1 |  | 0.52 |  |  |  | (1,80+0,80)*2*0,10*1
|  | (0,70+1,80+0,80+0,70)*0,10 |  | 0.4 |  |  |  | (0,70+1,80+0,80+0,70)*0,10
|  | kruhové:3,14*0,70*0,10*17 |  | 3.7366 |  |  |  | kruhové:3,14*0,70*0,10*17
|  | 3,14*0,40*0,10*1 |  | 0.1256 |  |  |  | 3,14*0,40*0,10*1
14 | 275351216R00 | Bednění stěn základových patek - odstranění | m2 | 6.4622 |  | 0 |  |  | 2 | 1 | 1 | 1 | 1 | 0 | 0 | 0 | 0 | 0 | 1 | 1 | 0
| Celkem za | 2 Základy a zvláštní zakládání |  |  |  | 0 |  |  | 4 |  |  |  |  | 0 | 0 | 0 | 0 | 0
Díl: | 5 | Komunikace | [6 empty] | 1
15 | 564831111R00 | Podklad ze štěrkodrti po zhutnění tloušťky 10 cm | m2 | 14 |  | 0 |  |  | 2 | 1 | 1 | 1 | 1 | 0 | 0 | 0 | 0 | 0 | 1 | 1 | 0.2205
|  | probarvený beton:10,00+4,00 |  | 14 |  |  |  | probarvený beton:10,00+4,00
16 | 631361921RT2 | Výztuž mazanin svařovanou sítí průměr drátu 5,0, oka 100/100 mm | t | 0.0539 |  | 0 |  |  | 2 | 1 | 0 | 0 | 1 | 0 | 0 | 0 | 0 | 0 | 1 | 0 | 1.0662
|  | 3,08kg/m2:(10,00+4,00)*3,08/1000*1,25 |  | 0.0539 |  |  |  | 3,08kg/m2:(10,00+4,00)*3,08/1000*1,25
17 | PC 5 - 001 | Probarvený betonový kryt tl.100 mm, kartáčovaný | m3 | 1.4 |  | 0 |  |  | 2 | 12 | 0 | 34 | 1 | 0 | 0 | 0 | 0 | 0 | 12 | 0 | 0
|  | (10,00+4,00)*0,10 |  | 1.4 |  |  |  | (10,00+4,00)*0,10
| Celkem za | 5 Komunikace |  |  |  | 0 |  |  | 4 |  |  |  |  | 0 | 0 | 0 | 0 | 0
Díl: | 95 | Dokončovací konstrukce na pozemních stavbách | [6 empty] | 1
18 | 952901411R00 | Vyčištění ostatních objektů | m2 | 70 |  | 0 |  |  | 2 | 1 | 1 | 1 | 1 | 0 | 0 | 0 | 0 | 0 | 1 | 1 | 0
| Celkem za | 95 Dokončovací konstrukce na pozemních stavbách |  |  |  | 0 |  |  | 4 |  |  |  |  | 0 | 0 | 0 | 0 | 0
Díl: | 96 | Bourání konstrukcí | [6 empty] | 1
19 | PC 96 - 001 | Demontáž původní vyhlídky s voliérou vč. likvidace, odvozu a poplatku | kpl | 1 |  | 0 |  |  | 2 | 12 | 0 | 44 | 1 | 0 | 0 | 0 | 0 | 0 | 12 | 0 | 0
| Celkem za | 96 Bourání konstrukcí |  |  |  | 0 |  |  | 4 |  |  |  |  | 0 | 0 | 0 | 0 | 0
Díl: | 99 | Staveništní přesun hmot | [6 empty] | 1
20 | 998011001R00 | Přesun hmot výšky do 6 m | t | 37.41 |  | 0 |  |  | 2 | 7 | 1 | 2 | 1 | 0 | 0 | 0 | 0 | 0 | 7 | 1 | 0
| Celkem za | 99 Staveništní přesun hmot |  |  |  | 0 |  |  | 4 |  |  |  |  | 0 | 0 | 0 | 0 | 0
Díl: | 762 | Konstrukce tesařské | [6 empty] | 1
21 | PC 762 - 000 | Kompletní popis výrobků viz PD |  | 0 | 0 | 0 |  |  | 2 | 12 | 0 | 18 | 2 | 0 | 0 | 0 | 0 | 0 | 12 | 0 | 0
|  | Jednotková cena všech výrobků musí být komplexní (agregovaná) a musí zahrnovat kompletní montáž a dodávku materiálů vč.ztratného, tmelů, spojovacího materiálu, kotvení, kování, zámků, apod, pomocných konstrukcí, konečnou povrchovou úpravu, manipulaci a dopravu. |  |  |  |  | Jednotková cena všech výrobků musí být komplexní (agregovaná) a musí zahrnovat kompletní montáž a dodávku materiálů vč.ztratného, tmelů, spojovacího materiálu, kotvení, kování, zámků, apod, pomocných konstrukcí, konečnou povrchovou úpravu, manipulaci a dopravu. |  | 3
|  | Výrobky musí obsahovat kompletní součásti vč. ochraných, ukončovacích a dokončovacích materiálů a prací |  |  |  |  | Výrobky musí obsahovat kompletní součásti vč. ochraných, ukončovacích a dokončovacích materiálů a prací |  | 3
|  | Dále musí splňovat požární odolnost a barevnost. |  |  |  |  | Dále musí splňovat požární odolnost a barevnost. |  | 3
22 | 762523108R00 | Položení podlah hoblovaných na sraz z fošen | m2 | 75 |  | 0 |  |  | 2 | 1 | 7 | 7 | 2 | 0 | 0 | 0 | 0 | 0 | 1 | 7 | 0
|  | P2:75,00 |  | 75 |  |  |  | P2:75,00
23 | 762595000R00 | Spojovací a ochranné prostředky k položení podlah | m3 | 3.75 |  | 0 |  |  | 2 | 1 | 7 | 7 | 2 | 0 | 0 | 0 | 0 | 0 | 1 | 7 | 0.00295
|  | 75,00*0,05 |  | 3.75 |  |  |  | 75,00*0,05
24 | 762712110R00 | Montáž vázaných konstrukcí hraněných do 120 cm2 | m | 225 |  | 0 |  |  | 2 | 1 | 7 | 7 | 2 | 0 | 0 | 0 | 0 | 0 | 1 | 7 | 0.00255
|  | P1 80/80:105,00 |  | 105 |  |  |  | P1 80/80:105,00
|  | Z1 50/50:120,00 |  | 120 |  |  |  | Z1 50/50:120,00
25 | 762712120R00 | Montáž vázaných konstrukcí hraněných do 224 cm2 | m | 79.25 |  | 0 |  |  | 2 | 1 | 7 | 7 | 2 | 0 | 0 | 0 | 0 | 0 | 1 | 7 | 0.00255
|  | SL1 140/140:3,60*2 |  | 7.2 |  |  |  | SL1 140/140:3,60*2
|  | SL2 140/140:3,40*2 |  | 6.8 |  |  |  | SL2 140/140:3,40*2
|  | SL3 140/140:2,80*3 |  | 8.4 |  |  |  | SL3 140/140:2,80*3
|  | SL4 140/140:1,35*21 |  | 28.35 |  |  |  | SL4 140/140:1,35*21
|  | K1 100/140:4,50*4 |  | 18 |  |  |  | K1 100/140:4,50*4
|  | K2 100/140:3,50*3 |  | 10.5 |  |  |  | K2 100/140:3,50*3
26 | 762712130R00 | Montáž vázaných konstrukcí hraněných do 288 cm2 | m | 19.1 |  | 0 |  |  | 2 | 1 | 7 | 7 | 2 | 0 | 0 | 0 | 0 | 0 | 1 | 7 | 0.00255
|  | V1 140/180:6,50*1 |  | 6.5 |  |  |  | V1 140/180:6,50*1
|  | V2 140/180:3,30*2 |  | 6.6 |  |  |  | V2 140/180:3,30*2
|  | SP 140/180:3,00*2 |  | 6 |  |  |  | SP 140/180:3,00*2
27 | 762795000R00 | Spojovací prostředky pro vázané konstrukce | m3 | 2.847 |  | 0 |  |  | 2 | 1 | 7 | 7 | 2 | 0 | 0 | 0 | 0 | 0 | 1 | 7 | 0.0291
|  | P1 80/80:0,08*0,08*105,00 |  | 0.672 |  |  |  | P1 80/80:0,08*0,08*105,00
|  | SL1 140/140:0,14*0,14*3,60*2 |  | 0.1411 |  |  |  | SL1 140/140:0,14*0,14*3,60*2
|  | SL2 140/140:0,14*0,14*3,40*2 |  | 0.1333 |  |  |  | SL2 140/140:0,14*0,14*3,40*2
|  | SL3 140/140:0,14*0,14*2,80*3 |  | 0.1646 |  |  |  | SL3 140/140:0,14*0,14*2,80*3
|  | SL4 140/140:0,14*0,14*1,35*21 |  | 0.5557 |  |  |  | SL4 140/140:0,14*0,14*1,35*21
|  | K1 100/140:0,10*0,14*4,50*4 |  | 0.252 |  |  |  | K1 100/140:0,10*0,14*4,50*4
|  | K2 100/140:0,10*0,14*3,50*3 |  | 0.147 |  |  |  | K2 100/140:0,10*0,14*3,50*3
|  | Z1 50/50:0,05*0,05*120,00 |  | 0.3 |  |  |  | Z1 50/50:0,05*0,05*120,00
|  | V1 140/180:0,14*0,18*6,50*1 |  | 0.1638 |  |  |  | V1 140/180:0,14*0,18*6,50*1
|  | V2 140/180:0,14*0,18*3,30*2 |  | 0.1663 |  |  |  | V2 140/180:0,14*0,18*3,30*2
|  | SP 140/180:0,14*0,18*3,00*2 |  | 0.1512 |  |  |  | SP 140/180:0,14*0,18*3,00*2
28 | PC 762 - 001 | Dubové řezivo sušené vlhkost 8% – 12% pevnost D30 | m3 | 6.597 |  | 0 |  |  | 2 | 12 | 0 | 20 | 2 | 0 | 0 | 0 | 0 | 0 | 12 | 0 | 0
|  | P2 150-300/50:75,00*0,05 |  | 3.75 |  |  |  | P2 150-300/50:75,00*0,05
|  | P1 80/80:0,08*0,08*105,00 |  | 0.672 |  |  |  | P1 80/80:0,08*0,08*105,00
|  | SL1 140/140:0,14*0,14*3,60*2 |  | 0.1411 |  |  |  | SL1 140/140:0,14*0,14*3,60*2
|  | SL2 140/140:0,14*0,14*3,40*2 |  | 0.1333 |  |  |  | SL2 140/140:0,14*0,14*3,40*2
|  | SL3 140/140:0,14*0,14*2,80*3 |  | 0.1646 |  |  |  | SL3 140/140:0,14*0,14*2,80*3
|  | SL4 140/140:0,14*0,14*1,35*21 |  | 0.5557 |  |  |  | SL4 140/140:0,14*0,14*1,35*21
|  | K1 100/140:0,10*0,14*4,50*4 |  | 0.252 |  |  |  | K1 100/140:0,10*0,14*4,50*4
|  | K2 100/140:0,10*0,14*3,50*3 |  | 0.147 |  |  |  | K2 100/140:0,10*0,14*3,50*3
|  | Z1 50/50:0,05*0,05*120,00 |  | 0.3 |  |  |  | Z1 50/50:0,05*0,05*120,00
|  | V1 140/180:0,14*0,18*6,50 |  | 0.1638 |  |  |  | V1 140/180:0,14*0,18*6,50
|  | V2 140/180:0,14*0,18*3,30*2 |  | 0.1663 |  |  |  | V2 140/180:0,14*0,18*3,30*2
|  | SP 140/180:0,14*0,18*3,00*2 |  | 0.1512 |  |  |  | SP 140/180:0,14*0,18*3,00*2
29 | PC 762 - 002 | D+M Podložka z TER papíru pod dřevěnou podlahu vložit mezi dřevěné fošny a ocelové prvky | m2 | 15.75 |  | 0 |  |  | 2 | 12 | 0 | 19 | 2 | 0 | 0 | 0 | 0 | 0 | 12 | 0 | 0
|  | 105,00*0,15 |  | 15.75 |  |  |  | 105,00*0,15
30 | PC 762 - 003 | D+M Dílce zábradlí z mangrovníku tl.50 mm | m2 | 72 |  | 0 |  |  | 2 | 12 | 0 | 26 | 2 | 0 | 0 | 0 | 0 | 0 | 12 | 0 | 0
|  | Z2:2,40*1,20*25 |  | 72 |  |  |  | Z2:2,40*1,20*25
31 | PC 762 - 004 | Montáž umělého rákosu z původní konstrukce (dodávka investora) | m2 | 25.04 |  | 0 |  |  | 2 | 12 | 0 | 30 | 2 | 0 | 0 | 0 | 0 | 0 | 12 | 0 | 0
|  | střecha:4,20*3,60 |  | 15.12 |  |  |  | střecha:4,20*3,60
|  | 3,20*3,10 |  | 9.92 |  |  |  | 3,20*3,10
32 | 998762202R00 | Přesun hmot pro tesařské konstrukce, výšky do 12 m | % |  |  | 0 |  |  | 2 | 7 | 1002 | 5 | 2 | 0 | 0 | 0 | 0 | 0 | 7 | 1002 | 0
| Celkem za | 762 Konstrukce tesařské |  |  |  | 0 |  |  | 4 |  |  |  |  | 0 | 0 | 0 | 0 | 0
Díl: | 767 | Konstrukce zámečnické | [6 empty] | 1
33 | PC 767 - 000 | Kompletní popis výrobků viz PD |  | 0 | 0 | 0 |  |  | 2 | 12 | 0 | 13 | 2 | 0 | 0 | 0 | 0 | 0 | 12 | 0 | 0
|  | Jednotková cena všech výrobků musí být komplexní (agregovaná) a musí zahrnovat kompletní montáž a dodávku materiálů vč.ztratného, tmelů, spojovacího materiálu, kotvení, kování, zámků, apod, pomocných konstrukcí, konečnou povrchovou úpravu, manipulaci a dopravu. |  |  |  |  | Jednotková cena všech výrobků musí být komplexní (agregovaná) a musí zahrnovat kompletní montáž a dodávku materiálů vč.ztratného, tmelů, spojovacího materiálu, kotvení, kování, zámků, apod, pomocných konstrukcí, konečnou povrchovou úpravu, manipulaci a dopravu. |  | 3
|  | Výrobky musí obsahovat kompletní součásti vč. ochraných, ukončovacích a dokončovacích materiálů a prací |  |  |  |  | Výrobky musí obsahovat kompletní součásti vč. ochraných, ukončovacích a dokončovacích materiálů a prací |  | 3
|  | Dále musí splňovat požární odolnost a barevnost. |  |  |  |  | Dále musí splňovat požární odolnost a barevnost. |  | 3
34 | PC 767 - 001 | D+M Ocelové konstrukce z válcovaných profilů povrch. úprava žárový pozink + nátěr černá barva | kg | 2218.8 |  | 0 |  |  | 2 | 12 | 0 | 14 | 2 | 0 | 0 | 0 | 0 | 0 | 12 | 0 | 0
|  | kompletní popis viz PD |  |  |  |  | kompletní popis viz PD |  | 3
|  | OC1 - sloupek 4HR 120/120/6:20,00*20,10 |  | 402 |  |  |  | OC1 - sloupek 4HR 120/120/6:20,00*20,10
|  | OC2 - příčník 4HR 80/120/6:3,20*3*16,50 |  | 158.4 |  |  |  | OC2 - příčník 4HR 80/120/6:3,20*3*16,50
|  | 2,15*9*16,50 |  | 319.275 |  |  |  | 2,15*9*16,50
|  | 1,80*5*16,50 |  | 148.5 |  |  |  | 1,80*5*16,50
|  | OC3 - podélník 4HR 80/100/5:3,00*12*12,50 |  | 450 |  |  |  | OC3 - podélník 4HR 80/100/5:3,00*12*12,50
|  | 2,45*18*12,50 |  | 551.25 |  |  |  | 2,45*18*12,50
|  | 1,95*5*12,50 |  | 121.875 |  |  |  | 1,95*5*12,50
|  | 1,35*4*12,50 |  | 67.5 |  |  |  | 1,35*4*12,50
35 | PC 767 - 002 | D+M Ocelová plotna pro kotvení ocel. sloupů plotna P12-250/250 + 4xR12 dl. 500,0mm. Svar 6 | ks | 9 |  | 0 |  |  | 2 | 12 | 0 | 15 | 2 | 0 | 0 | 0 | 0 | 0 | 12 | 0 | 0
|  | osazení při betonáži do základových bet. patek, |  |  |  |  | osazení při betonáži do základových bet. patek, |  | 3
|  | vč. povrch. úpravy žárový pozink+nátěr černá barva |  |  |  |  | vč. povrch. úpravy žárový pozink+nátěr černá barva |  | 3
|  | K1 P12-250/250:9 |  | 9 |  |  |  | K1 P12-250/250:9
36 | PC 767 - 003 | D+M Ocelová plotna pro kotvení ocel. sloupů plotna P10-150/300 + 2xR12 dl. 500,0mm. Svar 6 | ks | 20 |  | 0 |  |  | 2 | 12 | 0 | 49 | 2 | 0 | 0 | 0 | 0 | 0 | 12 | 0 | 0
|  | osazení při betonáži do základových bet. patek, |  |  |  |  | osazení při betonáži do základových bet. patek, |  | 3
|  | vč. povrch. úpravy žárový pozink+nátěr černá barva |  |  |  |  | vč. povrch. úpravy žárový pozink+nátěr černá barva |  | 3
|  | K2 P10-150/300:20 |  | 20 |  |  |  | K2 P10-150/300:20
37 | PC 767 - 004 | D+M Tyč závitová M30, přivařená k ocel. konstrukci Kotvení dřevěných sloupků | m | 14 |  | 0 |  |  | 2 | 12 | 0 | 50 | 2 | 0 | 0 | 0 | 0 | 0 | 12 | 0 | 0.00475
|  | 0,50*28 |  | 14 |  |  |  | 0,50*28
38 | 998767201R00 | Přesun hmot pro zámečnické konstr., výšky do 6 m | % |  |  | 0 |  |  | 2 | 7 | 1002 | 5 | 2 | 0 | 0 | 0 | 0 | 0 | 7 | 1002 | 0
| Celkem za | 767 Konstrukce zámečnické |  |  |  | 0 |  |  | 4 |  |  |  |  | 0 | 0 | 0 | 0 | 0