## Vykaz vymer
| D.1.4 | TECHNIKA PROSTŘEDÍ STAVEB
| D.1.4.d.6 | VZDUCHOTECHNIKA - výkaz výměr
| Akce: | HAVARIJNÍ OPRAVA ŠATEN OBJEKT STÁJÍ
| Místo: | AREÁL ZOO ZLÍN - LEŠNÁ | [5 empty] | Vypracoval: J. Procházka
| Investor: | ZOO A ZÁMEK ZLÍN - LEŠNÁ, p.o., LUKOVSKÁ 112, 763 14 ZLÍN | [7 empty] | Datum: | 10/2020
| Objekt: | ODDĚLENÍ PREVENCE KRIMINALITY A SPORTOVIŠŤ, STATUTÁRNÍ MĚSTO ZLÍN | [7 empty] | Datum: | 6/2018
ODDĚLENÍ PREVENCE KRIMINALITY A SPORTOVIŠŤ, STATUTÁRNÍ MĚSTO ZLÍN
| Objekt: | ODDĚLENÍ PREVENCE KRIMINALITY A SPORTOVIŠŤ, STATUTÁRNÍ MĚSTO ZLÍN
|  | ODDĚLENÍ PREVENCE KRIMINALITY A SPORTOVIŠŤ, STATUTÁRNÍ MĚSTO ZLÍN |  | Datum: | 2009-01-27
ODDĚLENÍ PREVENCE KRIMINALITY A SPORTOVIŠŤ, STATUTÁRNÍ MĚSTO ZLÍN
P. č. | Č. pozice | Popis položky | MJ | Množ celkem | Dodávka JC (Kč) | Montáž JC (Kč) | Dodávka celkem(Kč) | JC (Kč) | Montáž celkem(Kč) | Hmot. jednotka | Hmot. celkem
Zařízení č. 1 - Větrání šaten a hygienického zázemí v 1. a 2.np
| 1.01 | Zvukově izolovaný diagonální ventilátor do kruhového potrubí D 200 | ks | 1 | 0 | 0 | 0 |  | 0 | 8.7 | 6
V = 800 m3/h, pc = 175 Pa, Ni = 0,12 kW/230 V-50 Hz
včetně:
|  | .spojovací manžeta D 200 | ks | 2 | 0 | 0 | 0 |  | 0 | 0.2 | 0.2
|  | .zpětná klapka D 200 | ks | 1 | 0 | 0 | 0 |  | 0 | 1 | 0.6
ovládání pomocí časově spínaných hodin s časovým doběhem - dodávka profese elektro
| 1.02 | Tlumič hluku absorpční vel. d = 200 / 900 | ks | 2 | 0 | 0 | 0 |  | 0 | 12 | 24
| 1.03 | Odsávací vyústka komfortní vel.200 x 150, průmyslová, 1řadá, reg. 1 | ks | 6 | 0 | 0 | 0 |  | 0 | 0.9 | 5.4
| 1.04 | Plastový talířový ventil odvodní D 160, včetně zděře | ks | 6 | 0 | 0 | 0 |  | 0 | 0.3 | 1.8
| 1.05 | Ohebná hadice s tepelnou a hlukovou izolací D 160 | bm | 15 | 0 | 0 | 0 |  | 0 | 0.2 | 3
| 1.06 | Regulační klapka vel. d = 160, ruční ovládání | ks | 1 | 0 | 0 | 0 |  | 0 | 2 | 2
| 1.07 | Výfukový kus vel. 300 x 300 (rozměr prověřit na stavbě), vč. síťky proti hmyzu | ks | 1 | 0 | 0 | 0 |  | 0 | 4 | 0.6
| 1.08-1.20 | neobsazeno
Vzduchotechnické potrubí sk. I - pozink. plech
| 1.20 | odsávací - kruhové (spiro)
|  | rovné D 200 | bm | 6 | 0 | 0 | 0 |  | 0 | 2.6 | 15.6 | 3.768
|  | rovné D 160 | bm | 11 | 0 | 0 | 0 |  | 0 | 2 | 22 | 5.5264
|  | odbočka jednostranná 90° 200/200/160 | ks | 1 | 0 | 0 | 0 |  | 0 | 1.9 | 1.9
|  | oblouk segmentový 90° D 200 | ks | 4 | 0 | 0 | 0 |  | 0 | 1.6 | 6.4
|  | přechod osový D 160 - D 200 | ks | 1 | 0 | 0 | 0 |  | 0 | 0.4 | 0.4
|  | vnější spojka D 200 | ks | 15 | 0 | 0 | 0 |  | 0 | 0.3 | 4.5
|  | odbočka jednostranná 90° 160/160 | ks | 6 | 0 | 0 | 0 |  | 0 | 1.3 | 7.8
|  | vnější spojka D 160 | ks | 2 | 0 | 0 | 0 |  | 0 | 0.3 | 0.6
odsávací - čtyřhranné
|  | do obv. 1050 50 % tvar. | bm | 11 | 0 | 0 | 0 |  | 0 | 12 | 132 | 11.55
|  | Zařízení č. 1 - Větrání šaten a hygienického zázemí v 1. a 2.np - celkem |  |  |  |  | 0 |  | 0 |  | 234.8
| Č. pozice | Popis položky | MJ | Množ celkem | Dodávka JC (Kč) | Montáž JC (Kč) | Dodávka celkem(Kč) | JC (Kč) | Montáž celkem(Kč) | Hmot. jednotka | Hmot. celkem
Montážní, spojovací a těsnicí materiál
|  | Materiál pro zhotovení závěsů na montáži se skládá: | kg | 35 | 0 |  | 0 |  |  | 1 | 35
.lišty závěsné ZL 40x40
.závěsy ZL 8
.závěsy kruhové s tlumicí gumou
|  | Zhotovení závěsů - nařezání profilů a závitových tyčí | kg | 35 |  | 0 |  |  | 0
|  | Montáž závěsů - instalace závěsů na stavbě | kg | 35 |  | 0 |  |  | 0
|  | Spojovací materiál se skládá: | kg | 15 | 0 |  | 0 |  |  | 1 | 15
.šroub se šestihrannou hlavou M 8x30 Zn
.matice šestihranná M 8 Zn
.podložka plochá střední 8,4 Zn
|  | Těsnicí materiál - samolepicí pěnové těsnění | kg | 10 | 0 |  | 0 |  |  | 1 | 10
|  | Montážní, spojovací a těsnicí materiál - celkem |  |  |  |  | 0 |  | 0 |  | 60
PSV nátěry
|  | odmaštění chemickými rozpouštědly | m2 | 20 | 0 |  |  |  | 0 |  |  | 20.8444
|  | základní nátěr na pozin. plech reaktivní 1 x S 2008 | m2 | 20 | 0 |  |  |  | 0 | 1 | 20
|  | nátěry syntetické dvojnásobné s 1x emailováním | m2 | 40 | 0 |  |  |  | 0 | 1 | 40
|  | PSV nátěry - celkem | [6 empty] | 0 |  | 60
PSV tepelné izolace
|  | tepelná izolace vzduchotechnického potrubí rohožemi z čedičové plsti 6 cm | m2 | 8 | 0 | 0 | 0 |  | 0 | 5 | 40
včetně úchytné konstrukce a venkovního oplechování
HSV lešení
|  | lehké pracovní pomocné (do 3,5 m) | m2 | 30 | 0 |  |  |  | 0 | 5 | 150
| Č. pozice | Popis položky | MJ | Množ celkem | Dodávka JC (Kč) | Montáž JC (Kč) | Dodávka celkem(Kč) | JC (Kč) | Montáž celkem(Kč) | Hmot. jednotka | Hmot. celkem
Hodinová zúčtovací sazba
|  | Montážní práce - náklady na úpravu a přizpůsobení vzduchotechnického potrubí na stavbě | hod | 8 | 0 |  |  |  | 0
|  | Demontáže původní VZT potrubí a ventilátorů | hod | 4 | 0 |  |  | 0 | 0
|  | Revize vzduchotechnických zařízení | hod | 2 | 0 |  |  | 0 | 0
|  | Odzkoušení namontovaného zařízení | hod | 2 | 0 |  |  | 0 | 0
|  | Zaškolení obsluhy | hod | 1 | 0 |  |  | 0 | 0
|  | Dílenská dokumentace | hod | 2 | 0 |  |  | 0 | 0
|  | Dokumentace skutečného provedení stavby | hod | 2 | 0 |  |  | 0 | 0
|  | Vybourání otvorů pro vzduchotechnické potrubí včetně odvoz suti | hod | 8 | 0 |  |  | 0 | 0
|  | Stavební úpravy - dozdění, zapravení otvorů, omítka a malba | hod | 8 | 0 |  |  | 0 | 0
|  | Hodinové zúčtovací sazby celkem | [5 empty] | 0 | 0
|  | HAVARIJNÍ OPRAVA ŠATEN OBJEKT STÁJÍ | MJ | Množ celkem | Dodávka JC (Kč) | Montáž JC (Kč) | Dodávka celkem(Kč) | JC (Kč) | Montáž celkem(Kč) | Hmot. jednotka | Hmot. celkem
Technika prostředí staveb
Vzduchotechnika - přehled nákladů
|  | Zařízení č. 1 - Větrání šaten a hygienického zázemí v 1. a 2.np |  |  |  |  | 0 |  | 0 |  | 234.8
|  | Montážní a spojovací materiál |  |  |  |  | 0 |  | 0 |  | 60
|  | Mezisoučet č. 1 - vzduchotechnická zařízení - celkem |  |  |  |  | 0 |  | 0 |  | 294.8
|  | Doprava |  |  |  |  | 0
|  | PPV | [6 empty] | 0
|  | Mezisoučet č. 2 |  |  |  |  | 0 |  | 0
|  | Hodinová zúčtovací sazba | [6 empty] | 0
|  | Mezisoučet č. 3 - montáž - celkem | [6 empty] | 0
|  | HSV - lešení | [6 empty] | 0 |  | 150
|  | PSV - tepelné izolace |  |  |  |  | 0 |  | 0 |  | 40
|  | PSV - stavební nátěry | [6 empty] | 0 |  | 60
|  | HSV + PSV - celkem | [6 empty] | 0
|  | Základní rozpočtové náklady |  |  |  |  | 0 |  | 0 |  | 544.8
|  | CELKEM NÁKLADY (ceny uvedeny bez DPH) | [6 empty] | 0 | Kč
P. č.
P. č.
P. č.
P. č.
P. č.
P. č.
P. č.
P. č.
P. č.
P. č.
P. č.
P. č.
P. č.
P. č.
P. č.
P. č.
P. č.