## Parametry
Název | Hodnota
Nadpis rekapitulace | Seznam prací a dodávek elektrotechnických zařízení
Akce | Technické zhodnocení u hlavní vrátnice ZOO Zlín - Lešná
Projekt | D.1.4.a Elektroinstalace a uzemnění
Investor | ZOO a zámek Zlín - Lešná p.o., Lukovská 112, 763 14 Zlín
Z. č.
A. č.
Smlouva
Vypracoval | Tomáš Lutonský, Chelčického 826, 763 02 Malenovice
Kontroloval
Datum | 22.03.2021
Zpracovatel | PROST Zlín - projekční kancelář, Vodní 1972, 760 01 Zlín
CÚ | 2021
Poznámka | Uvedené ceny jsou v Kč a nezahrnují DPH, pokud to není uvedeno.
Doprava dodávek (3,6) % | 3,60
Přesun dodávek (1) % | 1,00
PPV (1 nebo 6) % | 6,00
PPV zemních prací, nátěrů (1) % | 0,00
Dodavat. dokumentace (1 - 1,5) % | 0,00
Rizika a pojištění (1 - 1,5) % | 0,00
Opravy v záruce (5 - 7) % | 0,00
GZS (3,25 nebo 8,4) % | 0,00
Provozní vlivy % | 0,00
Kompletační činnost - a | 0,00
Kompletační činnost - b | 0,952842
Kompletační činnost - k1 | 0,00
Kompletační činnost - k2 | 0,00
Roční nárůst cen 1 % | 0,00
Roční nárůst cen 2 % | 0,00
1. sazba DPH % - i pro přirážky rekapitulace | 21
2. sazba DPH % | 15
Procento PM % | 5

## Rekapitulace
Název | Hodnota A | Hodnota B
Základní náklady
Dodávka | 0
Doprava 3,60%, Přesun 1,00% | 0 | 0
Montáž - materiál |  | 0
Montáž - práce |  | 0
Mezisoučet 1 | 0 | 0
PPV 6,00% z montáže: materiál + práce |  | 0
Nátěry |  | 0
Zemní práce |  | 0
PPV 0,00% z nátěrů a zemních prací |  | 0
Mezisoučet 2 | 0 | 0
Dodav. dokumentace 0,00% z mezisoučtu 2 |  | 0
Rizika a pojištění 0,00% z mezisoučtu 2 |  | 0
Opravy v záruce 0,00% z mezisoučtu 1 |  | 0
Základní náklady celkem |  | 0
Vedlejší náklady
GZS 0,00% z pravé strany mezisoučtu 2 |  | 0
Provozní vlivy 0,00% z pravé strany mezisoučtu 2 |  | 0
Vedlejší náklady celkem |  | 0
Kompletační činnost |  | 0
Náklady celkem |  | 0
Základ a hodnota DPH 21% | 0 | 0
Základ a hodnota DPH 15% | 0 | 0
Náklady celkem s DPH |  | 0

## Rozpočet
Název | Mj | Počet | Materiál | Materiál celkem | Montáž | Montáž celkem | Cena | Cena celkem | 0
Elektromontáže
Uzemnění
ZINKOVANÉ PROVEDENÍ
OCELOVÝ DRÁT POZINKOVANÝ
Drát 10 drát ø 10mm(0,62kg/m), pevně | m | 55 | 0 | 0 | 0 | 0 | 0 | 0
SVORKA HROMOSVODNÍ,UZEMŇOVACÍ
SS spojovací | ks | 14 | 0 | 0 | 0 | 0 | 0 | 0
SP připojovací | ks | 5 | 0 | 0 | 0 | 0 | 0 | 0
SR 3b svorka páska-drát | ks | 2 | 0 | 0 | 0 | 0 | 0 | 0
MONTÁŽNÍ PRÁCE
Tvarování mont.dílu | ks | 8 | 0 | 0 | 0 | 0 | 0 | 0
Ochrana proti vlhkosti | ks | 8 | 0 | 0 | 0 | 0 | 0 | 0
Měření uzemnění | ks | 1 | 0 | 0 | 0 | 0 | 0 | 0
Uzemnění - celkem |  |  |  | 0 |  | 0 |  | 0
Osvětlení pergoly
LED Pásek IP67, zalitý, 12W/m, počet LED diod 60/m, 3000K, 1300lm/m, dělitelný po 5ti cm | m | 12 | 0 | 0 | 0 | 0 | 0 | 0
Al profil pro LED pásek, IP67 (profil+kryt+koncovky) | m | 12 | 0 | 0 | 0 | 0 | 0 | 0
Spojka LED pásek - kabel | ks | 4 | 0 | 0 | 0 | 0 | 0 | 0
Spojka LED pásek - LED pásek | ks | 2 | 0 | 0 | 0 | 0 | 0 | 0
Bezpečnostní transformátor 230V-12V / 200W / IP67, rozměr 247x69x39mm | ks | 1 | 0 | 0 | 0 | 0 | 0 | 0
H05RN-F-X 2x1, pevně | m | 75 | 0 | 0 | 0 | 0 | 0 | 0
Osvětlení pergoly - celkem |  |  |  | 0 |  | 0 |  | 0
RCBO-10B-1N-030AC Proudový chránič s nadproudovou ochranou - doplnění do stávajícího rozváděče v pokladně | ks | 1 | 0 | 0 | 0 | 0 | 0 | 0
Spínací hodiny do rozváděče na lištu DIN, 230V, 2x přepínací kontakt 16A, denní, týdenní, měsíční a roční režim, funkce astro, podsvětlený LCD display, soumrakové čidlo | ks | 1 | 0 | 0 | 0 | 0 | 0 | 0
Soumrakové čidlo ke spínacím hodinám | ks | 1 | 0 | 0 | 0 | 0 | 0 | 0
Zemní šachta 300x300x300mm, spojovatelná, víko na šrouby, 4x vstup, plastová | ks | 2 | 0 | 0 | 0 | 0 | 0 | 0
CYKY-J 3x1.5 , pevně | m | 40 | 0 | 0 | 0 | 0 | 0 | 0
CYKY-O 2x1.5 , pevně | m | 20 | 0 | 0 | 0 | 0 | 0 | 0
1216E_L50 TRUBKA OHEBNÁ - SUPER MONOFLEX 16 750N | m | 40 | 0 | 0 | 0 | 0 | 0 | 0
8130_HA KRABICE S KRYTÍM IP 54 | ks | 8 | 0 | 0 | 0 | 0 | 0 | 0
SVORKOVNICE KRABICOVÁ
2×0,08 - 4 mm2 flexibilní instalační svorka | ks | 20 | 0 | 0 | 0 | 0 | 0 | 0
3×0,08 - 4 mm2 flexibilní instalační svorka | ks | 20 | 0 | 0 | 0 | 0 | 0 | 0
UKONČENÍ VODIČŮ V ROZVADĚČÍCH
Do 2,5 mm2 | ks | 6 | 0 | 0 | 0 | 0 | 0 | 0
UKONČENÍ VODIČŮ NA SVORKOVNICI
Do 2,5 mm2 | ks | 30 | 0 | 0 | 0 | 0 | 0 | 0
HODINOVE ZUCTOVACI SAZBY
Uprava stavajiciho rozvadece | hod | 8 | 0 | 0 | 0 | 0 | 0 | 0
Dokumentace skutečného provedení stavby | hod | 8 | 0 | 0 | 0 | 0 | 0 | 0
Vyhledání a vypískání stávajících rozvodů | hod | 4 | 0 | 0 | 0 | 0 | 0 | 0
Odpojení a znovu zapojení stávajících turniketů, úprava stávajících rozvodů k turniketům | hod | 6 | 0 | 0 | 0 | 0 | 0 | 0
KOORDINACE POSTUPU PRACI
S dodavatelem pergoly | hod | 10 | 0 | 0 | 0 | 0 | 0 | 0
PROVEDENI REVIZNICH ZKOUSEK
DLE CSN 331500
Revizni technik | hod | 8 | 0 | 0 | 0 | 0 | 0 | 0
Podružný materiál |  |  |  | 0 |  |  | 0 | 0
Elektromontáže - celkem |  |  |  | 0 |  | 0 |  | 0