## Pokyny pro vyplnění
Pokyny pro vyplnění
Ve všech listech tohoto souboru můžete měnit pouze buňky s modrým pozadím. Jedná se o tyto údaje : - údaje o firmě - jednotkové ceny položek zadané na maximálně dvě desetinná místa

## Stavba
#RTSROZP# | Soupis stavebních prací, dodávek a služeb
| Stavba: |  | 2018_0508 | KARIBUNI OPLOCENÍ
| Zadavatel |  | ZOO a zámek Zlín - Lešná, příspěvková organizace |  |  |  | IČO: | 00090026
|  |  | Lukovská 112 |  |  |  | DIČ: | CZ00090026
|  |  | 76314 | Zlín-Štípa
| Projektant: |  | LP projekce s.r.o. |  |  |  | IČO: | 29302382
|  |  | K Majáku 5001 |  |  |  | DIČ: | CZ29302382
|  |  | 76001 | Zlín
| Zhotovitel: | [5 empty] | IČO:
DIČ:
Vypracoval:
| Rozpis ceny | [6 empty] | Celkem
HSV | HSV | [6 empty] | 0
PSV | PSV | [6 empty] | 0
MON | MON | [6 empty] | 0
VN | Vedlejší náklady | [6 empty] | 0
ON | Ostatní náklady | [6 empty] | 0
| Celkem | [6 empty] | 0
Rekapitulace daní
0 | Základ pro sníženou DPH |  |  | 15 | % | 0 |  |  | CZK
0 | Snížená DPH |  |  | 15 | % | 0 |  |  | CZK
0 | Základ pro základní DPH |  |  | 21 | % | 0 |  |  | CZK
0 | Základní DPH |  |  | 21 | % | 0 |  |  | CZK
0 | Zaokrouhlení |  |  |  |  | 0 |  |  | CZK
| Cena celkem bez DPH |  |  |  |  | 0 |  |  | CZK
0 | Cena celkem s DPH |  |  |  |  | 0 |  |  | CZK
|  | v |  |  | dne
|  |  | Za zhotovitele |  |  |  | Za objednatele
Rekapitulace dílčích částí
#CASTI>> | Číslo | Název |  |  | Základ pro sníženou DPH | Základ pro základní DPH | DPH celkem | Cena celkem | %
1 | Stavba |  |  |  | 0 | 0 | 0 | 0
2 |  | Ostatní a vedlejší náklady |  |  | 0 | 0 | 0 | 0
3 | 1 | Ostatní a vedlejší náklady 22-28 |  |  | 0 | 0 | 0 | 0
2 |  | Stavební objekt |  |  |  |  | 0
2 | SO 01 | KARIBUNI oplocení |  |  | 0 | 0 | 0 | 0
3 | 1 | Architektonicky stavební řešení 22-28 |  |  | 0 | 0 | 0 | 0
| Celkem za stavbu |  |  |  | 0 | 0 | 0 | 0 | 0
#POPR | Popis rozpočtu: 1 - Architektonicky stavební řešení 22-28
| Položky nenavázané na cenovou soustavu (D+M) budou oceněny kompletně včetně přesunu hmot. | [8 empty] | Položky nenavázané na cenovou soustavu (D+M) budou oceněny kompletně včetně přesunu hmot.
| Položky montáže nenavázané na cenovou soustavu budou oceněny kompletně včetně přesunu hmot. | [8 empty] | Položky montáže nenavázané na cenovou soustavu budou oceněny kompletně včetně přesunu hmot.
| Dodávka materiálů (výrobků) nenavázaných na cenovou soustavu bude oceněna včetně přesunu hmot. | [8 empty] | Dodávka materiálů (výrobků) nenavázaných na cenovou soustavu bude oceněna včetně přesunu hmot.
| Poznámka: | [8 empty] | Poznámka:
| PD znamená projektová dokumentace | [8 empty] | PD znamená projektová dokumentace
| D+M znamená dodávka a montáž | [8 empty] | D+M znamená dodávka a montáž
| Jsou-li v soupisu prací uvedeny odkazy na obchodní firmy, názvy nebo specifická označení výrobků apod., jsou | [8 empty] | Jsou-li v soupisu prací uvedeny odkazy na obchodní firmy, názvy nebo specifická označení výrobků apod., jsou
| takové odkazy pouze informativní a zhotoviteli umožňují v souladu se zákonem č. 134/2016 Sb. a příslušných paragrafů | [8 empty] | takové odkazy pouze informativní a zhotoviteli umožňují v souladu se zákonem č. 134/2016 Sb. a příslušných paragrafů
| použít i jiných kvalitativně a technicky obdobných, případně kvalitnějších řešení. | [8 empty] | použít i jiných kvalitativně a technicky obdobných, případně kvalitnějších řešení.
Rekapitulace dílů
| Číslo | Název |  |  | Typ dílu |  |  | Celkem | %
| 1 | Zemní práce |  |  | HSV |  |  | 0
| 2 | Základy a zvláštní zakládání |  |  | HSV |  |  | 0
| 3 | Svislé a kompletní konstrukce |  |  | HSV |  |  | 0
| 63 | Podlahy a podlahové konstrukce |  |  | HSV |  |  | 0
| 96 | Bourání konstrukcí |  |  | HSV |  |  | 0
| 99 | Staveništní přesun hmot |  |  | HSV |  |  | 0
| 711 | Izolace proti vodě |  |  | PSV |  |  | 0
| VN | Vedlejší náklady |  |  | VN |  |  | 0
| ON | Ostatní náklady |  |  | ON |  |  | 0
| Cena celkem | [6 empty] | 0 | 0
Note on D11: Název
Note on I11: IČO
Note on D12: Ulice
Note on I12: DIČ
Note on D13: PSČ
Note on E13: Místo

## VzorPolozky (hidden)
Položkový rozpočet
S:
O:
R:

## SO 00 1 Naklady
Soupis vedlejších a ostatních nákladů | [26 empty] | #TypZaznamu#
S: | 2018_0508 | KARIBUNI OPLOCENÍ | [24 empty] | STA
O: | SO 00 | Ostatní a vedlejší náklady | [21 empty] | NAK |  |  | OBJ
R: | 1 | Ostatní a vedlejší náklady 22-28 | [24 empty] | ROZ
P.č. | Číslo položky | Název položky | MJ | Množství | Cena / MJ | Celkem | Dodávka | Dodávka celk. | Montáž | Montáž celk. | DPH | Cena s DPH | Hmotnost / MJ | Hmotnost celk.(t) | Dem. hmotnost / MJ | Dem. hmotnost celk.(t) | Ceník | Cen. soustava / platnost | Cenová úroveň | Nhod / MJ | Nhod celk. | Dodavatel | Typ položky
Díl: | VN | Vedlejší náklady |  |  |  | 0 |  | 0 |  | 0 |  | 0 |  | 0 |  | 0 |  |  |  |  | 0 | [5 empty] | DIL
1 | 005111020R | Vytyčení stavby | Soubor | 1 |  | 0 |  | 0 |  | 0 | 21 | 0 | 0 | 0 | 0 | 0 |  | RTS 21/ II | Indiv | 0 | 0 |  | VRN |  |  |  | POL99_8
2 | 005111021R | Vytyčení inženýrských sítí | Soubor | 1 |  | 0 |  | 0 |  | 0 | 21 | 0 | 0 | 0 | 0 | 0 |  | RTS 21/ II | Indiv | 0 | 0 |  | VRN |  |  |  | POL99_8
3 | 005121 R | Zařízení staveniště | Soubor | 1 |  | 0 |  | 0 |  | 0 | 21 | 0 | 0 | 0 | 0 | 0 |  | RTS 21/ II | Indiv | 0 | 0 |  | VRN |  |  |  | POL99_8
|  | Veškeré náklady spojené s vybudováním, provozem a odstraněním zařízení staveniště. | [24 empty] | POP
Díl: | ON | Ostatní náklady |  |  |  | 0 |  | 0 |  | 0 |  | 0 |  | 0 |  | 0 |  |  |  |  | 0 | [5 empty] | DIL
4 | 005211010R | Předání a převzetí staveniště | Soubor | 1 |  | 0 |  | 0 |  | 0 | 21 | 0 | 0 | 0 | 0 | 0 |  | RTS 21/ II | Indiv | 0 | 0 |  | VRN |  |  |  | POL99_8
|  | Náklady spojené s účastí zhotovitele na předání a převzetí staveniště. | [24 empty] | POP
5 | 005211020R | Ochrana stávaj. inženýrských sítí na staveništi | Soubor | 1 |  | 0 |  | 0 |  | 0 | 21 | 0 | 0 | 0 | 0 | 0 |  | RTS 21/ II | Indiv | 0 | 0 |  | VRN |  |  |  | POL99_8
6 | 005211030R | Dočasná dopravní opatření | Soubor | 1 |  | 0 |  | 0 |  | 0 | 21 | 0 | 0 | 0 | 0 | 0 |  | RTS 21/ II | Indiv | 0 | 0 |  | VRN |  |  |  | POL99_8
7 | 005211080R | Bezpečnostní a hygienická opatření na staveništi | Soubor | 1 |  | 0 |  | 0 |  | 0 | 21 | 0 | 0 | 0 | 0 | 0 |  | RTS 21/ II | Indiv | 0 | 0 |  | VRN |  |  |  | POL99_8
|  | Náklady na ochranu staveniště před vstupem nepovolaných osob, včetně příslušného značení, náklady na oplocení staveniště či na jeho osvětlení, náklady na vypracování potřebné dokumentace pro provoz staveniště z hlediska požární ochrany (požární řád a poplachová směrnice) a z hlediska provozu staveniště (provozně dopravní řád). | [24 empty] | POP | Náklady na ochranu staveniště před vstupem nepovolaných osob, včetně příslušného značení, náklady na oplocení staveniště či na jeho osvětlení, náklady na vypracování potřebné dokumentace pro provoz staveniště z hlediska požární ochrany (požární řád a poplachová směrnice) a z hlediska provozu staveniště (provozně dopravní řád).
|  | Provoz pro pěší bude zajištěn provizorními lávkami. Výkopy na volných a neohrazených pozemcích budou opatřeny ochranným zábradlím tak, aby bylo zabráněno pádu cizích osob do výkopu. Zábradlí bude zřetelně označeno případně osvíceno. | [24 empty] | POP | Provoz pro pěší bude zajištěn provizorními lávkami. Výkopy na volných a neohrazených pozemcích budou opatřeny ochranným zábradlím tak, aby bylo zabráněno pádu cizích osob do výkopu. Zábradlí bude zřetelně označeno případně osvíceno.
8 | 00524 R | Předání a převzetí díla | Soubor | 1 |  | 0 |  | 0 |  | 0 | 21 | 0 | 0 | 0 | 0 | 0 |  | RTS 21/ II | Indiv | 0 | 0 |  | VRN |  |  |  | POL99_8
|  | Náklady zhotovitele, které vzniknou v souvislosti s povinnostmi zhotovitele při předání a převzetí díla. | [24 empty] | POP | Náklady zhotovitele, které vzniknou v souvislosti s povinnostmi zhotovitele při předání a převzetí díla.
9 | 005241010R | Dokumentace skutečného provedení | Soubor | 1 |  | 0 |  | 0 |  | 0 | 21 | 0 | 0 | 0 | 0 | 0 |  | RTS 21/ II | Indiv | 0 | 0 |  | VRN |  |  |  | POL99_8
|  | Náklady na vyhotovení dokumentace skutečného provedení stavby a její předání objednateli v požadované formě a požadovaném počtu. | [24 empty] | POP | Náklady na vyhotovení dokumentace skutečného provedení stavby a její předání objednateli v požadované formě a požadovaném počtu.
10 | 005241020R | Geodetické zaměření skutečného provedení | Soubor | 1 |  | 0 |  | 0 |  | 0 | 21 | 0 | 0 | 0 | 0 | 0 |  | RTS 21/ II | Indiv | 0 | 0 |  | VRN |  |  |  | POL99_8
[25 empty] | 15 | 21 | DPH
| Celkem |  |  |  |  | 0 | [18 empty] | 0 | 0 | SUM
END
Note on S6: Jedná se o informaci, zda se jedná o položku, která je do rozpočtu zadána z cenové soustavy RTS, nebo vlastní.
Note on T6: Jedná se o název CÚ, která je zadána u položky rozpočtu

## SO 01 1 Pol
Položkový soupis prací a dodávek | [26 empty] | #TypZaznamu#
S: | 2018_0508 | KARIBUNI OPLOCENÍ | [24 empty] | STA
O: | SO 01 | KARIBUNI oplocení | [21 empty] | STA |  |  | OBJ
R: | 1 | Architektonicky stavební řešení 22-28 | [24 empty] | ROZ
P.č. | Číslo položky | Název položky | MJ | Množství | Cena / MJ | Celkem | Dodávka | Dodávka celk. | Montáž | Montáž celk. | DPH | Cena s DPH | Hmotnost / MJ | Hmotnost celk.(t) | Dem. hmotnost / MJ | Dem. hmotnost celk.(t) | Ceník | Cen. soustava / platnost | Cenová úroveň | Nhod / MJ | Nhod celk. | Dodavatel | Typ položky
Díl: | 1 | Zemní práce |  |  |  | 0 |  | 0 |  | 0 |  | 0 |  | 0 |  | 0 |  |  |  |  | 279.73 | [5 empty] | DIL
1 | 121101100R00 | Sejmutí ornice s přemístěním na vzdálenost do 50 m | m3 | 4.805 |  | 0 |  | 0 |  | 0 | 21 | 0 | 0 | 0 | 0 | 0 | 800-1 | RTS 21/ II | RTS 21/ II | 0.0952 | 0.46 |  | Práce |  |  |  | POL1_
|  | nebo lesní půdy, s vodorovným přemístěním na hromady v místě upotřebení nebo na dočasné či trvalé skládky se složením | [24 empty] | SPI |  | nebo lesní půdy, s vodorovným přemístěním na hromady v místě upotřebení nebo na dočasné či trvalé skládky se složením
|  | viz. statika - výkaz materiálů oplocení : | [24 empty] | VV | 0
|  | 22-23 : 0,310*0,250*8 |  | 0.62 | [22 empty] | VV | 0
|  | 23-24 : 0,310*0,250*18 |  | 1.395 | [22 empty] | VV | 0
|  | 24-25 : 0,310*0,250*11 |  | 0.8525 | [22 empty] | VV | 0
|  | 25-26 : 0,310*0,250*11 |  | 0.8525 | [22 empty] | VV | 0
|  | 26-27 : 0,310*0,250*13 |  | 1.0075 | [22 empty] | VV | 0
|  | 27-28 : 0,310*0,250*1 |  | 0.0775 | [22 empty] | VV | 0
2 | 139601102R00 | Ruční výkop jam, rýh a šachet v hornině 3 | m3 | 62.6972 |  | 0 |  | 0 |  | 0 | 21 | 0 | 0 | 0 | 0 | 0 | 800-1 | RTS 21/ II | RTS 21/ II | 3.533 | 221.51 |  | Práce |  |  |  | POL1_
|  | s přehozením na vzdálenost do 5 m nebo s naložením na ruční dopravní prostředek | [24 empty] | SPI
|  | viz. statika - výkaz materiálů oplocení : | [24 empty] | VV | 0
|  | 22-23 : | [24 empty] | VV | 0
|  | výkop patka : 2,3750 |  | 2.375 | [22 empty] | VV | 0
|  | výkop podkladní beton : 6,0690 |  | 6.069 | [22 empty] | VV | 0
|  | 23-24 : | [24 empty] | VV | 0
|  | 5,3438 |  | 5.3438 | [22 empty] | VV | 0
|  | 13,6553 |  | 13.6553 | [22 empty] | VV | 0
|  | 24-25 : | [24 empty] | VV | 0
|  | 3,2657 |  | 3.2657 | [22 empty] | VV | 0
|  | 8,3449 |  | 8.3449 | [22 empty] | VV | 0
|  | 25-26 : | [24 empty] | VV | 0
|  | 2,9688 |  | 2.9688 | [22 empty] | VV | 0
|  | 0,3817 |  | 0.3817 | [22 empty] | VV | 0
|  | 8,3449 |  | 8.3449 | [22 empty] | VV | 0
|  | 26-27 : | [24 empty] | VV | 0
|  | 4,9621 |  | 4.9621 | [22 empty] | VV | 0
|  | 5,8635 |  | 5.8635 | [22 empty] | VV | 0
|  | 0,2522 |  | 0.2522 | [22 empty] | VV | 0
|  | 27-28 : | [24 empty] | VV | 0
|  | 0,3817 |  | 0.3817 | [22 empty] | VV | 0
|  | 0,4886 |  | 0.4886 | [22 empty] | VV | 0
3 | 162301101R00 | Vodorovné přemístění výkopku z horniny 1 až 4, na vzdálenost přes 50 do 500 m | m3 | 34.4948 |  | 0 |  | 0 |  | 0 | 21 | 0 | 0 | 0 | 0 | 0 | 800-1 | RTS 21/ II | RTS 21/ II | 0.011 | 0.38 |  | Práce |  |  |  | POL1_
|  | po suchu, bez naložení výkopku, avšak se složením bez rozhrnutí, zpáteční cesta vozidla. | [24 empty] | SPI
|  | Přebytek výkopku bude využit pro modelaci terénu v okolí stavby. | [24 empty] | POP
|  | výkopy : | [24 empty] | VV | 0
|  | Odkaz na mn. položky pořadí 4 : 62,69720 |  | 62.6972 | [22 empty] | VV | 5
|  | zásypy : | [24 empty] | VV | 0
|  | Odkaz na mn. položky pořadí 5 : 26,40592*-1 |  | -26.4059 | [22 empty] | VV | 5
|  | Odkaz na mn. položky pořadí 6 : 6,60148*-1 |  | -6.6015 | [22 empty] | VV | 5
|  | ornice : | [24 empty] | VV | 0
|  | Odkaz na mn. položky pořadí 1 : 4,80500 |  | 4.805 | [22 empty] | VV | 5
4 | 167101102R00 | Nakládání, skládání, překládání neulehlého výkopku nakládání výkopku přes 100 m3, z horniny 1 až 4 | m3 | 62.6972 |  | 0 |  | 0 |  | 0 | 21 | 0 | 0 | 0 | 0 | 0 | 800-1 | RTS 21/ II | RTS 21/ II | 0.053 | 3.32 |  | Práce |  |  |  | POL1_
|  | viz. statika - výkaz materiálů oplocení : | [24 empty] | VV | 0
|  | Základová patka beton, průměr 600 mm : | [24 empty] | VV | 0
|  | Odkaz na mn. položky pořadí 2 : 62,69720 |  | 62.6972 | [22 empty] | VV | 5
5 | 174101101R00 | Zásyp sypaninou se zhutněním jam, šachet, rýh nebo kolem objektů v těchto vykopávkách | m3 | 26.4059 |  | 0 |  | 0 |  | 0 | 21 | 0 | 0 | 0 | 0 | 0 | 800-1 | RTS 21/ II | RTS 21/ II | 0.202 | 5.33 |  | Práce |  |  |  | POL1_
|  | z jakékoliv horniny s uložením výkopku po vrstvách, | [24 empty] | SPI
|  | viz. statika - výkaz materiálů oplocení : | [24 empty] | VV | 0
|  | zásyp zemina : | [24 empty] | VV | 0
|  | Začátek provozního součtu | [24 empty] | VV
|  | 22-23 : 4,5843 |  | 4.5843 | [22 empty] | VV | 2
|  | 23-24 : 10,3147 |  | 10.3147 | [22 empty] | VV | 2
|  | 24-25 : 6,3034 |  | 6.3034 | [22 empty] | VV | 2
|  | 25-26 : 6,3317 |  | 6.3317 | [22 empty] | VV | 2
|  | 26-27 : 5,0700 |  | 5.07 | [22 empty] | VV | 2
|  | 27-28 : 0,4033 |  | 0.4033 | [22 empty] | VV | 2
|  | Mezisoučet |  | 33.0074 | [22 empty] | VV | 3
|  | Konec provozního součtu | [24 empty] | VV
|  | 80% : 33,0074*0,80 |  | 26.4059 | [22 empty] | VV | 0
6 | 174101102R00 | Zásyp sypaninou se zhutněním v uzavřených prostorách s urovnáním povrchu zásypu s ručním zhutněním | m3 | 6.6015 |  | 0 |  | 0 |  | 0 | 21 | 0 | 0 | 0 | 0 | 0 | 800-1 | RTS 21/ II | RTS 21/ II | 1.15 | 7.59 |  | Práce |  |  |  | POL1_
|  | z jakékoliv horniny s uložením výkopku po vrstvách, | [24 empty] | SPI
|  | viz. statika - výkaz materiálů oplocení : | [24 empty] | VV | 0
|  | zásyp zemina : | [24 empty] | VV | 0
|  | Začátek provozního součtu | [24 empty] | VV
|  | 22-23 : 4,5843 |  | 4.5843 | [22 empty] | VV | 2
|  | 23-24 : 10,3147 |  | 10.3147 | [22 empty] | VV | 2
|  | 24-25 : 6,3034 |  | 6.3034 | [22 empty] | VV | 2
|  | 25-26 : 6,3317 |  | 6.3317 | [22 empty] | VV | 2
|  | 26-27 : 5,0700 |  | 5.07 | [22 empty] | VV | 2
|  | 27-28 : 0,4033 |  | 0.4033 | [22 empty] | VV | 2
|  | Mezisoučet |  | 33.0074 | [22 empty] | VV | 3
|  | Konec provozního součtu | [24 empty] | VV
|  | 20% : 33,0074*0,20 |  | 6.6015 | [22 empty] | VV | 0
7 | 175101209R00 | Obsyp objektů příplatek za prohození sypaniny | m3 | 33.007 |  | 0 |  | 0 |  | 0 | 21 | 0 | 0 | 0 | 0 | 0 | 800-1 | RTS 21/ II | RTS 21/ II | 0.997 | 32.91 |  | Práce |  |  |  | POL1_
|  | sypaninou z vhodných hornin tř. 1 - 4 nebo materiálem, uloženým ve vzdálenosti do 30 m od vnějšího kraje objektu, pro jakoukoliv míru zhutnění, | [24 empty] | SPI |  | sypaninou z vhodných hornin tř. 1 - 4 nebo materiálem, uloženým ve vzdálenosti do 30 m od vnějšího kraje objektu, pro jakoukoliv míru zhutnění,
|  | viz. statika - výkaz materiálů oplocení : | [24 empty] | VV | 0
|  | zásyp zemina celkem : 33,0070 |  | 33.007 | [22 empty] | VV | 0
8 | 181101111R00 | Úprava pláně v zářezech bez rozlišení horniny, se zhutněním - ručně | m2 | 19.22 |  | 0 |  | 0 |  | 0 | 21 | 0 | 0 | 0 | 0 | 0 | 800-1 | RTS 21/ II | RTS 21/ II | 0.096 | 1.85 |  | Práce |  |  |  | POL1_
|  | vyrovnáním výškových rozdílů, ploch vodorovných a ploch do sklonu 1 : 5. | [24 empty] | SPI
|  | viz. statika - výkaz materiálů oplocení : | [24 empty] | VV | 0
|  | 22-23 : 0,310*8 |  | 2.48 | [22 empty] | VV | 0
|  | 23-24 : 0,310*18 |  | 5.58 | [22 empty] | VV | 0
|  | 24-25 : 0,310*11 |  | 3.41 | [22 empty] | VV | 0
|  | 25-26 : 0,310*11 |  | 3.41 | [22 empty] | VV | 0
|  | 26-27 : 0,310*13 |  | 4.03 | [22 empty] | VV | 0
|  | 27-28 : 0,310*1 |  | 0.31 | [22 empty] | VV | 0
9 | 181301104R00 | Rozprostření a urovnání ornice v rovině v souvislé ploše do 500 m2, tloušťka vrstvy přes 200 do 250 mm | m2 | 19.22 |  | 0 |  | 0 |  | 0 | 21 | 0 | 0 | 0 | 0 | 0 | 800-1 | RTS 21/ II | RTS 21/ II | 0.332 | 6.38 |  | Práce |  |  |  | POL1_
|  | s případným nutným přemístěním hromad nebo dočasných skládek na místo potřeby ze vzdálenosti do 30 m, v rovině nebo ve svahu do 1 : 5, | [24 empty] | SPI |  | s případným nutným přemístěním hromad nebo dočasných skládek na místo potřeby ze vzdálenosti do 30 m, v rovině nebo ve svahu do 1 : 5,
|  | Odkaz na mn. položky pořadí 1 : 4,80500*4 |  | 19.22 | [22 empty] | VV | 5
Díl: | 2 | Základy a zvláštní zakládání |  |  |  | 0 |  | 0 |  | 0 |  | 0 |  | 64.74 |  | 0 |  |  |  |  | 107.53 | [5 empty] | DIL
10 | 275322411R00 | Beton základových patek železový odolný proti chemicky agresivnímu prostředí třídy C 25/30 XA2 | m3 | 19.0212 |  | 0 |  | 0 |  | 0 | 21 | 0 | 2.525 | 48.03 | 0 | 0 | 801-1 | RTS 21/ II | RTS 21/ II | 0.48 | 9.13 |  | Práce |  |  |  | POL1_
|  | bez dodávky a uložení výztuže | [24 empty] | SPI
|  | viz. statika - výkaz materiálů oplocení : | [24 empty] | VV | 0
|  | Základová patka beton, průměr 600/1.000mm : 13,289 |  | 13.289 | [22 empty] | VV | 0
|  | Základová patka beton, průměr 600/1.200mm : 5,089 |  | 5.089 | [22 empty] | VV | 0
|  | Koeficient : 0,035 |  | 0.64323 | [22 empty] | VV | 4
11 | 275353122R00 | Bednění kotevních otvorů a prostupů v základových patkách o průřezu přes 0,02 do 0,05 m2, hloubky přes 0,5 do 1,00 m | kus | 62 |  | 0 |  | 0 |  | 0 | 21 | 0 | 0.00942 | 0.58 | 0 | 0 | 801-5 | RTS 21/ II | RTS 21/ II | 0.898 | 55.68 |  | Práce |  |  |  | POL1_
|  | včetně polohového zajištění a odbednění, popřípadě ztraceného bednění z pletiva a podobně. | [24 empty] | SPI
|  | Základová patka beton, průměr 600/1.000mm : | [24 empty] | VV | 0
|  | 22-23 : 8,000 |  | 8 | [22 empty] | VV | 0
|  | 23-24 : 18,000 |  | 18 | [22 empty] | VV | 0
|  | 24-25 : 11,000 |  | 11 | [22 empty] | VV | 0
|  | 25-26 : 10,000 |  | 10 | [22 empty] | VV | 0
|  | Základová patka beton, průměr 600/1.200mm : | [24 empty] | VV | 0
|  | 25-26 : 1,000 |  | 1 | [22 empty] | VV | 0
|  | 26-27 : 13,000 |  | 13 | [22 empty] | VV | 0
|  | 27-28 : 1,000 |  | 1 | [22 empty] | VV | 0
12 | 275361821R00 | Výztuž základových patek z betonářské oceli 10 505(R) | t | 0.13771 |  | 0 |  | 0 |  | 0 | 21 | 0 | 1.0212 | 0.14 | 0 | 0 | 801-1 | RTS 21/ II | RTS 21/ II | 23.531 | 3.24 |  | Práce |  |  |  | POL1_
|  | včetně distančních prvků | [24 empty] | SPI
|  | V položce jsou zakalkulovány náklady na dodání nastříhané a naohýbané výztuže, podložek, distančních | [24 empty] | POP
|  | vložek, drátu, skob apod., dále náklady na uložení výztuže a její vyvázání nebo přivaření bodovými svary. | [24 empty] | POP |  | vložek, drátu, skob apod., dále náklady na uložení výztuže a její vyvázání nebo přivaření bodovými svary.
|  | viz. statika výkaz výztuže : | [24 empty] | VV | 0
|  | Základová patka ZP, výkres D 2.51, Počet 104 + 199 = 303 ks : | [24 empty] | VV | 0
|  | 673,020/1000/303*62 |  | 0.13771 | [22 empty] | VV | 0
13 | 275361921RT3 | Výztuž základových patek ze svařovaných sítí průměr drátu 5 mm, velikost oka 150/150 mm | t | 0.31244 |  | 0 |  | 0 |  | 0 | 21 | 0 | 1.0513 | 0.33 | 0 | 0 | 801-1 | RTS 21/ II | RTS 21/ II | 15.231 | 4.76 |  | Práce |  |  |  | POL1_
|  | včetně distančních prvků | [24 empty] | SPI
|  | V položce jsou zakalkulovány náklady na dodání plošně rovných sítí, jejich uložení a případné stříhání | [24 empty] | POP |  | V položce jsou zakalkulovány náklady na dodání plošně rovných sítí, jejich uložení a případné stříhání
|  | a její vyvázání nebo přivaření bodovými svary. Položka neobsahuje ohýbání sítí do hran. | [24 empty] | POP
|  | viz. statika výkaz výztuže : | [24 empty] | VV | 0
|  | Základová patka ZP , výkres D 2.51, Počet 104 + 199 = 303 ks : | [24 empty] | VV | 0
|  | 1526,9300/1000/303*62 |  | 0.31244 | [22 empty] | VV | 0
14 | 27R001 | Zálivka kotevních otvorů C 30/37 XA3 do 0,10 m3 | m3 | 6.2 |  | 0 |  | 0 |  | 0 | 21 | 0 | 2.525 | 15.66 | 0 | 0 |  | Vlastní | Indiv | 5.6 | 34.72 |  | Práce |  |  |  | POL1_
|  | viz. statika - výkaz materiálů oplocení : | [24 empty] | VV | 0
|  | zálivka sloupů : | [24 empty] | VV | 0
|  | 22-23 : 0,100*8 |  | 0.8 | [22 empty] | VV | 0
|  | 23-24 : 0,100*18 |  | 1.8 | [22 empty] | VV | 0
|  | 24-25 : 0,100*11 |  | 1.1 | [22 empty] | VV | 0
|  | 25-26 : 0,100*11 |  | 1.1 | [22 empty] | VV | 0
|  | 26-27 : 0,100*13 |  | 1.3 | [22 empty] | VV | 0
|  | 27-28 : 0,100*1 |  | 0.1 | [22 empty] | VV | 0
Díl: | 3 | Svislé a kompletní konstrukce |  |  |  | 0 |  | 0 |  | 0 |  | 0 |  | 5.58 |  | 0 |  |  |  |  | 704.23 | [5 empty] | DIL
15 | 311361921RT2 | Výztuž nadzákladových zdí ze svařovaných sítí průměr drátu 5 mm, velikost oka 100/100 mm | t | 0.28609 |  | 0 |  | 0 |  | 0 | 21 | 0 | 1.0566 | 0.3 | 0 | 0 | 801-1 | RTS 21/ II | RTS 21/ II | 15.231 | 4.36 |  | Práce |  |  |  | POL1_
|  | včetně distančních prvků | [24 empty] | SPI
|  | bednění patek nad úrovní terénu : | [24 empty] | VV | 0
|  | Základová patka beton, průměr 600 : 3,14*0,600*0,600*3,140/1000*1,3*62 |  | 0.28609 | [22 empty] | VV | 0
16 | 348121121R00 | Osazování desek plotových železobetonových při rozměru desek 300x50x2000 mm | kus | 140 |  | 0 |  | 0 |  | 0 | 21 | 0 | 0.00702 | 0.98 | 0 | 0 | 801-5 | RTS 21/ II | RTS 21/ II | 0.97 | 135.8 |  | Práce |  |  |  | POL1_
|  | prefabrikovaných do drážek předem osazených sloupků na jakoukoliv cementovou maltu se zatřením ložných a styčných spár | [24 empty] | SPI |  | prefabrikovaných do drážek předem osazených sloupků na jakoukoliv cementovou maltu se zatřením ložných a styčných spár
|  | viz. výpis prvků oplocení : | [24 empty] | VV | 0
|  | 26-27 : | [24 empty] | VV | 0
|  | 295/50/2000 mm : 120,000 |  | 120 | [22 empty] | VV | 0
|  | 295/50/1210 mm : 10,000 |  | 10 | [22 empty] | VV | 0
|  | 27-28 : | [24 empty] | VV | 0
|  | 295/50/2000 mm : 10,000 |  | 10 | [22 empty] | VV | 0
17 | 348121122R00 | Osazování desek plotových železobetonových při rozměru desek 300x50x3000 mm | kus | 480 |  | 0 |  | 0 |  | 0 | 21 | 0 | 0.00702 | 3.37 | 0 | 0 | 801-5 | RTS 21/ II | RTS 21/ II | 1 | 480 |  | Práce |  |  |  | POL1_
|  | prefabrikovaných do drážek předem osazených sloupků na jakoukoliv cementovou maltu se zatřením ložných a styčných spár | [24 empty] | SPI |  | prefabrikovaných do drážek předem osazených sloupků na jakoukoliv cementovou maltu se zatřením ložných a styčných spár
|  | viz. výpis prvků oplocení : | [24 empty] | VV | 0
|  | 22-23 : | [24 empty] | VV | 0
|  | 295/50/2900 mm : 80,000 |  | 80 | [22 empty] | VV | 0
|  | 23-24 : | [24 empty] | VV | 0
|  | 295/50/2900 mm : 180,000 |  | 180 | [22 empty] | VV | 0
|  | 24-25 : | [24 empty] | VV | 0
|  | 295/50/2900 mm : 110,000 |  | 110 | [22 empty] | VV | 0
|  | 25-26 : | [24 empty] | VV | 0
|  | 295/50/2900 mm : 110,000 |  | 110 | [22 empty] | VV | 0
18 | 338121123T00 | Osazení sloupků železobetonových, do 0,15 m3, bez materiálu | kus | 62 |  | 0 |  | 0 |  | 0 | 21 | 0 | 0.015 | 0.93 | 0 | 0 |  | Vlastní | Indiv | 1.356 | 84.07 |  | Práce |  |  |  | POL1_
|  | viz. výpis prvků oplocení : | [24 empty] | VV | 0
|  | 22-23 : 8,000 |  | 8 | [22 empty] | VV | 0
|  | 23-24 : 18,000 |  | 18 | [22 empty] | VV | 0
|  | 24-25 : 11,0000 |  | 11 | [22 empty] | VV | 0
|  | 25-26 : 10,000+1,000 |  | 11 | [22 empty] | VV | 0
|  | 26-27 : 13,000 |  | 13 | [22 empty] | VV | 0
|  | 27-28 : 1,000 |  | 1 | [22 empty] | VV | 0
19 | 34R101 | Plotová betonová deska 295/50/2900 mm - dodávka investora | kus | 480 |  | 0 |  | 0 |  | 0 | 21 | 0 | 0 | 0 | 0 | 0 |  | Vlastní | Indiv | 0 | 0 |  | Specifikace |  |  |  | POL3_
|  | viz. výpis prvků oplocení : | [24 empty] | VV | 0
|  | 480,000 |  | 480 | [22 empty] | VV | 0
20 | 34R102 | Plotová betonová deska 295/50/1210 mm - dodávka investora | kus | 10 |  | 0 |  | 0 |  | 0 | 21 | 0 | 0 | 0 | 0 | 0 |  | Vlastní | Indiv | 0 | 0 |  | Specifikace |  |  |  | POL3_
|  | viz. výpis prvků oplocení : | [24 empty] | VV | 0
|  | 10,000 |  | 10 | [22 empty] | VV | 0
21 | 34R103 | Plotová betonová deska 295/50/2000 mm - dodávka investora | kus | 130 |  | 0 |  | 0 |  | 0 | 21 | 0 | 0 | 0 | 0 | 0 |  | Vlastní | Indiv | 0 | 0 |  | Specifikace |  |  |  | POL3_
|  | viz. výpis prvků oplocení : | [24 empty] | VV | 0
|  | 130,000 |  | 130 | [22 empty] | VV | 0
22 | 59231162R | sloupek plotový beton; řadový; pro plot s drážkou pro plotovou desku; l = 3 400 mm; š = 200,0 mm; tl = 180,00 mm | kus | 47 |  | 0 |  | 0 |  | 0 | 21 | 0 | 0 | 0 | 0 | 0 | SPCM | RTS 21/ II | Indiv | 0 | 0 |  | Specifikace |  |  |  | POL3_
|  | viz. výpis prvků oplocení : | [24 empty] | VV | 0
|  | 22-23 : 8,000 |  | 8 | [22 empty] | VV | 0
|  | 23-24 : 18,000 |  | 18 | [22 empty] | VV | 0
|  | 24-25 : 11,0000 |  | 11 | [22 empty] | VV | 0
|  | 25-26 : 10,000 |  | 10 | [22 empty] | VV | 0
23 | 59231162R1 | Sloupek plotový řadový KZV 12-340 20x18x380 cm - dodávka investora | kus | 15 |  | 0 |  | 0 |  | 0 | 21 | 0 | 0 | 0 | 0 | 0 |  | Vlastní | Indiv | 0 | 0 |  | Specifikace |  |  |  | POL3_
|  | viz. výpis prvků oplocení : | [24 empty] | VV | 0
|  | 25-26 : 1,000 |  | 1 | [22 empty] | VV | 0
|  | 26-27 : 13,000 |  | 13 | [22 empty] | VV | 0
|  | 27-28 : 1,000 |  | 1 | [22 empty] | VV | 0
Díl: | 63 | Podlahy a podlahové konstrukce |  |  |  | 0 |  | 0 |  | 0 |  | 0 |  | 22.48 |  | 0 |  |  |  |  | 22.97 | [5 empty] | DIL
24 | 631313611R00 | Mazanina z betonu prostého tl. přes 80 do 120 mm třídy C 16/20 , | m3 | 8.9048 |  | 0 |  | 0 |  | 0 | 21 | 0 | 2.525 | 22.48 | 0 | 0 | 801-1 | RTS 21/ II | RTS 21/ II | 2.58 | 22.97 |  | Práce |  |  |  | POL1_
|  | (z kameniva) hlazená dřevěným hladítkem | [24 empty] | SPI
|  | viz. statika - výkaz materiálů oplocení : | [24 empty] | VV | 0
|  | beton podkladní : | [24 empty] | VV | 0
|  | 22-23 : 1,2138 |  | 1.2138 | [22 empty] | VV | 0
|  | 23-24 : 2,7311 |  | 2.7311 | [22 empty] | VV | 0
|  | 24-25 : 1,6690 |  | 1.669 | [22 empty] | VV | 0
|  | 25-26 : 1,6690 |  | 1.669 | [22 empty] | VV | 0
|  | 26-27 : 1,1727+0,0504 |  | 1.2231 | [22 empty] | VV | 0
|  | 27-28 : 0,0977 |  | 0.0977 | [22 empty] | VV | 0
|  | Koeficient : 0,035 |  | 0.30113 | [22 empty] | VV | 4
Díl: | 96 | Bourání konstrukcí |  |  |  | 0 |  | 0 |  | 0 |  | 0 |  | 0 |  | 0 |  |  |  |  | 7.38 | [5 empty] | DIL
25 | 970251100R00 | Řezání železobetonu hloubka řezu 100 mm | m | 7.375 |  | 0 |  | 0 |  | 0 | 21 | 0 | 0 | 0 | 0.00046 | 0 | 801-3 | RTS 21/ II | RTS 21/ II | 1 | 7.38 |  | Práce |  |  |  | POL1_
|  | viz. výpis prvků oplocení : | [24 empty] | VV | 0
|  | 0,295*25 |  | 7.375 | [22 empty] | VV | 0
Díl: | 99 | Staveništní přesun hmot |  |  |  | 0 |  | 0 |  | 0 |  | 0 |  | 0 |  | 0 |  |  |  |  | 56.52 | [5 empty] | DIL
26 | 99R001 | Přesun hmot - plotových betonových desek a sloupků - do 500 m | t | 76.5524 |  | 0 |  | 0 |  | 0 | 21 | 0 | 0 | 0 | 0 | 0 |  | Vlastní | Indiv | 0 | 0 |  | Práce |  |  |  | POL1_
|  | položky 19-23 : | [24 empty] | VV | 0
|  | 48,24960+0,69320+11,03960+12,22000+4,35000 |  | 76.5524 | [22 empty] | VV | 0
27 | 998152121R00 | Přesun hmot pro oplocení a objekty zvláštní,monol. vodorovně do 50 m výšky do 3 m | t | 92.8061 |  | 0 |  | 0 |  | 0 | 21 | 0 | 0 | 0 | 0 | 0 | 801-5 | RTS 21/ II | RTS 21/ II | 0.609 | 56.52 |  | Přesun hmot |  |  |  | POL7_
|  | na novostavbách a změnách objektů pro oplocení (815 2 JKSo), objekty zvláštní pro chov živočichů (815 3 JKSO), objekty pozemní různé (815 9 JKSO) | [24 empty] | SPI |  | na novostavbách a změnách objektů pro oplocení (815 2 JKSo), objekty zvláštní pro chov živočichů (815 3 JKSO), objekty pozemní různé (815 9 JKSO)
|  | se svislou nosnou konstrukcí monolitickou betonovou tyčovou nebo plošnou ( KMCH 2 a 3 - JKSO šesté místo) | [24 empty] | SPI |  | se svislou nosnou konstrukcí monolitickou betonovou tyčovou nebo plošnou ( KMCH 2 a 3 - JKSO šesté místo)
|  | Hmotnosti z položek s pořadovými čísly: : | [24 empty] | VV | 0
|  | 10,11,12,13,14,15,16,17,18,24, : | [24 empty] | VV | 0
|  | Součet: : 92,80609 |  | 92.8061 | [22 empty] | VV | 0
Díl: | 711 | Izolace proti vodě |  |  |  | 0 |  | 0 |  | 0 |  | 0 |  | 0.06 |  | 0 |  |  |  |  | 3.17 | [5 empty] | DIL
28 | 711132101R00 | Provedení izolace proti zemní vlhkosti pásy na sucho svislá, 1 vrstva, bez dodávky izolačních pásů | m2 | 70.0848 |  | 0 |  | 0 |  | 0 | 21 | 0 | 0.00017 | 0.01 | 0 | 0 | 800-711 | RTS 21/ II | RTS 21/ II | 0.044 | 3.08 |  | Práce |  |  |  | POL1_
|  | bednění patek nad úrovní terénu : | [24 empty] | VV | 0
|  | Základová patka beton, průměr 600 : 3,14*0,600*0,600*62 |  | 70.0848 | [22 empty] | VV | 0
29 | 62811151R | pás asfaltový pro speciální použití barva černá; natavitelný, mechanicky kotvený; nosná vložka strojní hadrová lepenka; horní strana impregnace; spodní strana impregnace | m2 | 77.0933 |  | 0 |  | 0 |  | 0 | 21 | 0 | 0.0006 | 0.05 | 0 | 0 | SPCM | RTS 21/ II | RTS 21/ II | 0 | 0 |  | Specifikace |  |  |  | POL3_
|  | bednění patek nad úrovní terénu : | [24 empty] | VV | 0
|  | Odkaz na mn. položky pořadí 28 : 70,08480 |  | 70.0848 | [22 empty] | VV | 5
|  | Koeficient : 0,10 |  | 7.0085 | [22 empty] | VV | 4
30 | 998711101R00 | Přesun hmot pro izolace proti vodě svisle do 6 m | t | 0.05817 |  | 0 |  | 0 |  | 0 | 21 | 0 | 0 | 0 | 0 | 0 | 800-711 | RTS 21/ II | RTS 21/ II | 1.567 | 0.09 |  | Přesun hmot |  |  |  | POL7_
|  | 50 m vodorovně měřeno od těžiště půdorysné plochy skládky do těžiště půdorysné plochy objektu | [24 empty] | SPI
|  | Hmotnosti z položek s pořadovými čísly: : | [24 empty] | VV | 0
|  | 28,29, : | [24 empty] | VV | 0
|  | Součet: : 0,05817 |  | 0.05817 | [22 empty] | VV | 0
[25 empty] | 15 | 21 | DPH
| Celkem |  |  |  |  | 0 | [18 empty] | 0 | 0 | SUM
JKSO:
| 815.22 | oplocení s podezdívkou | [24 empty] | JKSO
| m3 | svislá nosná konstrukce montovaná z dílců betonových plošných | [24 empty] | JKSOChar
|  | novostavba objektu | [24 empty] | JKSOAkce
END
Note on S6: Jedná se o informaci, zda se jedná o položku, která je do rozpočtu zadána z cenové soustavy RTS, nebo vlastní.
Note on T6: Jedná se o název CÚ, která je zadána u položky rozpočtu