## Pokyny pro vyplnění
Pokyny pro vyplnění
Ve všech listech tohoto souboru můžete měnit pouze buňky s modrým pozadím. Jedná se o tyto údaje : - údaje o firmě - jednotkové ceny položek zadané na maximálně dvě desetinná místa

## Stavba
#RTSROZP# | Soupis stavebních prací, dodávek a služeb
| Stavba: |  | 1220403 | Sklad v technickém zázemí 2 na pozemku parc.č.1605/1, Zlín-Štípa
| Objekt: |  | SO 01 | Sklad v technickém zázemí 2
1465 | Rozpočet: |  | 1 | Sklad v technickém zázemí II - spodní stavba
| Zadavatel | [5 empty] | IČO:
DIČ:
| Projektant: | [5 empty] | IČO:
DIČ:
| Zhotovitel: | [5 empty] | IČO:
DIČ:
Vypracoval:
| Rozpis ceny | [6 empty] | Celkem
HSV | HSV | [6 empty] | 0
PSV | PSV | [6 empty] | 0
MON | MON | [6 empty] | 0
VN | Vedlejší náklady | [6 empty] | 0
ON | Ostatní náklady | [6 empty] | 0
| Celkem | [6 empty] | 0
Rekapitulace daní
0 | Základ pro sníženou DPH |  |  | 15 | % | 0 |  |  | CZK
0 | Snížená DPH |  |  | 15 | % | 0 |  |  | CZK
0 | Základ pro základní DPH |  |  | 21 | % | 0 |  |  | CZK
0 | Základní DPH |  |  | 21 | % | 0 |  |  | CZK
0 | Zaokrouhlení |  |  |  |  | 0 |  |  | CZK
| Cena celkem bez DPH |  |  |  |  | 0 |  |  | CZK
0 | Cena celkem s DPH |  |  |  |  | 0 |  |  | CZK
|  | v |  |  | dne
|  |  | Za zhotovitele |  |  |  | Za objednatele
Rekapitulace dílčích částí
#CASTI>> | Číslo | Název |  |  | Základ pro sníženou DPH | Základ pro základní DPH | DPH celkem | Cena celkem | %
1 | Stavba |  |  |  | 0 | 0 | 0 | 0
2 |  | Stavební objekt |  |  |  |  | 0
2 | SO 01 | Sklad v technickém zázemí 2 |  |  | 0 | 0 | 0 | 0
3 | 1 | Rozpočet sklad v technickém zázemí |  |  | 0 | 0 | 0 | 0
| Celkem za stavbu |  |  |  | 0 | 0 | 0 | 0 | 0
#POPS | Popis stavby: 1220403 - Sklad v technickém zázemí 2 na pozemku parc.č.1605/1, Zlín-Štípa
#POPO | Popis objektu: SO 01 - Sklad v technickém zázemí 2
#POPR | Popis rozpočtu: 1 - Rozpočet sklad v technickém zázemí
Rekapitulace dílů
| Číslo | Název |  |  | Typ dílu |  |  | Celkem | %
| 1 | Zemní práce |  |  | HSV |  |  | 0
| 2 | Základy a zvláštní zakládání |  |  | HSV |  |  | 0
| 5 | Komunikace |  |  | HSV |  |  | 0
| 63 | Podlahy a podlahové konstrukce |  |  | HSV |  |  | 0
| 99 | Staveništní přesun hmot |  |  | HSV |  |  | 0
| 711 | Izolace proti vodě |  |  | PSV |  |  | 0
| VN | Vedlejší náklady |  |  | VN |  |  | 0
| Cena celkem | [6 empty] | 0 | 0
Note on D11: Název
Note on I11: IČO
Note on D12: Ulice
Note on I12: DIČ
Note on D13: PSČ
Note on E13: Místo

## VzorPolozky (hidden)
Položkový rozpočet
S:
O:
R:

## SO 01 1 Pol
Položkový soupis prací a dodávek | [26 empty] | #TypZaznamu#
S: | 1220403 | Sklad v technickém zázemí 2 na pozemku parc.č.1605/1, Zlín-Štípa | [24 empty] | STA
O: | SO 01 | Sklad v technickém zázemí 2 | [21 empty] | STA |  |  | OBJ
R: | 1 | Rozpočet sklad v technickém zázemí | [24 empty] | ROZ
P.č. | Číslo položky | Název položky | MJ | Množství | Cena / MJ | Celkem | Dodávka | Dodávka celk. | Montáž | Montáž celk. | DPH | Cena s DPH | Hmotnost / MJ | Hmotnost celk.(t) | Dem. hmotnost / MJ | Dem. hmotnost celk.(t) | Ceník | Cen. soustava / platnost | Cenová úroveň | Nhod / MJ | Nhod celk. | Dodavatel | Typ položky
Díl: | 1 | Zemní práce |  |  |  | 0 |  | 0 |  | 0 |  | 0 |  | 129.81 |  | 0 |  |  |  |  | 361.66 | [5 empty] | DIL
1 | 131301112R00 | Hloubení nezapažených jam a zářezů do 1000 m3, v hornině 4, hloubení strojně | m3 | 181.8715 |  | 0 |  | 0 |  | 0 | 21 | 0 | 0 | 0 | 0 | 0 | 800-1 | RTS 22/ I | RTS 22/ I | 0.16 | 29.1 |  | Práce |  |  |  | POL1_0
|  | kromě zářezů se šikmými stěnami pro podzemní vedení, s urovnáním dna do předepsaného profilu a spádu, s případným nutným přemístěním ve výkopišti a dále buď s přemístěním výkopku na přilehlém terénu na vzdálenost do 3 m od okraje jámy nebo s naložením na dopravní prostředek, | [24 empty] | SPI |  | kromě zářezů se šikmými stěnami pro podzemní vedení, s urovnáním dna do předepsaného profilu a spádu, s případným nutným přemístěním ve výkopišti a dále buď s přemístěním výkopku na přilehlém terénu na vzdálenost do 3 m od okraje jámy nebo s naložením na dopravní prostředek,
|  | odkop pod přístřeškem: : 13,6*16,6*0,5 |  | 112.88 | [22 empty] | VV | 0
|  | odkop pro zpevněné plochy : : 8,6*15,15*0,25 |  | 32.5725 | [22 empty] | VV | 0
|  | okapový chodník: : 12,2*0,5*0,29 |  | 1.769 | [22 empty] | VV | 0
|  | odkop pro retenční nádrže: : 7,7*3*1,5 |  | 34.65 | [22 empty] | VV | 0
2 | 133301101R00 | Hloubení šachet v hornině 4 do 100 m3 | m3 | 17.28 |  | 0 |  | 0 |  | 0 | 21 | 0 | 0 | 0 | 0 | 0 | 800-1 | RTS 22/ I | RTS 22/ I | 4.618 | 79.8 |  | Práce |  |  |  | POL1_
|  | zapažených i nezapažených se svislým přemístění výkopku a urovnáním dna do předepsaného profilu a spádu, s případným nutným přemístěním výkopku ve výkopišti, s přehozením výkopku na přilehlém terénu na vzdálenost do 5 m od hrany šachty nebo s naložením na dopravní prostředek, | [24 empty] | SPI |  | zapažených i nezapažených se svislým přemístění výkopku a urovnáním dna do předepsaného profilu a spádu, s případným nutným přemístěním výkopku ve výkopišti, s přehozením výkopku na přilehlém terénu na vzdálenost do 5 m od hrany šachty nebo s naložením na dopravní prostředek,
|  | výkop pro patky: : 1,2*1,2*1,2*10 |  | 17.28 | [22 empty] | VV | 0
3 | 167101102R00 | Nakládání, skládání, překládání neulehlého výkopku nakládání výkopku přes 100 m3, z horniny 1 až 4 | m3 | 211.1115 |  | 0 |  | 0 |  | 0 | 21 | 0 | 0 | 0 | 0 | 0 | 800-1 | RTS 22/ I | RTS 22/ I | 0.053 | 11.19 |  | Práce |  |  |  | POL1_0
|  | naložení výkopu: : 181,87150+11,96+17,28 |  | 211.1115 | [22 empty] | VV | 0
4 | 174101102R00 | Zásyp sypaninou se zhutněním v uzavřených prostorách s urovnáním povrchu zásypu s ručním zhutněním | m3 | 187.6465 |  | 0 |  | 0 |  | 0 | 21 | 0 | 0 | 0 | 0 | 0 | 800-1 | RTS 22/ I | RTS 22/ I | 1.15 | 215.79 |  | Práce |  |  |  | POL1_0
|  | z jakékoliv horniny s uložením výkopku po vrstvách, | [24 empty] | SPI
|  | zásyp pod plochy: : | [24 empty] | VV | 0
|  | plocha zpevněných ploch: : 8,6*15,15*0,25 |  | 32.5725 | [22 empty] | VV | 0
|  | okapový chodník: : 12,2*0,5*0,29 |  | 1.769 | [22 empty] | VV | 0
|  | plocha pod přístřeškem: : 16,6*13,6*0,5 |  | 112.88 | [22 empty] | VV | 0
|  | zásyp kolem retenčních nádrží: : 7,7*3,5*1,5 |  | 40.425 | [22 empty] | VV | 0
5 | 181006114R00 | Rozprostření zemin schopných zúrodnění sklon svahu do 1:5, tloušťka přes 200 do 300 mm | m2 | 140.875 |  | 0 |  | 0 |  | 0 | 21 | 0 | 0 | 0 | 0 | 0 | 823-2 | RTS 22/ I | RTS 22/ I | 0.01 | 1.41 |  | Práce |  |  |  | POL1_0
|  | v rovině a ve sklonu do 1:5 | [24 empty] | SPI
|  | ve sklonu přes 1:5 | [24 empty] | SPI
|  | povrchová úpravy dotčené plochy: : 27*1,25 |  | 33.75 | [22 empty] | VV | 0
|  | 13,25*1,5 |  | 19.875 | [22 empty] | VV | 0
|  | 7*10 |  | 70 | [22 empty] | VV | 0
|  | 11,5*1,5 |  | 17.25 | [22 empty] | VV | 0
6 | 181101102R00 | Úprava pláně v zářezech v hornině 1 až 4, se zhutněním | m2 | 140.875 |  | 0 |  | 0 |  | 0 | 21 | 0 | 0 | 0 | 0 | 0 | 800-1 | RTS 22/ I | RTS 22/ I | 0.02 | 2.82 |  | Práce |  |  |  | POL1_0
|  | vyrovnáním výškových rozdílů, ploch vodorovných a ploch do sklonu 1 : 5. | [24 empty] | SPI
|  | úprava pozemku: : 140,875 |  | 140.875 | [22 empty] | VV | 0
7 | 182001131R00 | Plošná úprava terénu při nerovnostech terénu přes 150 do 200 mm, v rovině nebo na svahu do 1:5 | m2 | 140.875 |  | 0 |  | 0 |  | 0 | 21 | 0 | 0 | 0 | 0 | 0 | 823-1 | RTS 22/ I | RTS 22/ I | 0.153 | 21.55 |  | Práce |  |  |  | POL1_0
|  | s urovnáním povrchu, bez doplnění ornice, v hornině 1 až 4, | [24 empty] | SPI
|  | úprava plochy pro vegetaci: : | [24 empty] | VV | 0
|  | 27*1,25 |  | 33.75 | [22 empty] | VV | 0
|  | 13,25*1,5 |  | 19.875 | [22 empty] | VV | 0
|  | 7*10 |  | 70 | [22 empty] | VV | 0
|  | 11,5*1,5 |  | 17.25 | [22 empty] | VV | 0
8 | 58344169R | štěrkodrť frakce 0,0 až 32,0 mm; třída A | t | 12.9812 |  | 0 |  | 0 |  | 0 | 21 | 0 | 1 | 12.98 | 0 | 0 | SPCM | RTS 22/ I | RTS 22/ I | 0 | 0 |  | Specifikace |  |  |  | POL3_
|  | štěrkodrť pod přístřešek, ztratné 15%: : 16,6*13,6*0,05*1,15 |  | 12.9812 | [22 empty] | VV | 0
9 | 59691002.AR | recyklát betonový; frakce 16,0 až 32,0 mm | t | 116.8308 |  | 0 |  | 0 |  | 0 | 21 | 0 | 1 | 116.83 | 0 | 0 | SPCM | RTS 22/ I | RTS 22/ I | 0 | 0 |  | Specifikace |  |  |  | POL3_
|  | dodávka betonového recyklátu pod přístřešek, ztratné 15%: : 16,6*13,6*0,45*1,15 |  | 116.8308 | [22 empty] | VV | 0
Díl: | 2 | Základy a zvláštní zakládání |  |  |  | 0 |  | 0 |  | 0 |  | 0 |  | 134.81 |  | 0 |  |  |  |  | 157.51 | [5 empty] | DIL
10 | 273321321R00 | Beton základových desek železový třídy C 20/25 | m3 | 36.1216 |  | 0 |  | 0 |  | 0 | 21 | 0 | 2.525 | 91.21 | 0 | 0 | 801-1 | RTS 22/ I | RTS 22/ I | 0.48 | 17.34 |  | Práce |  |  |  | POL1_
|  | bez dodávky a uložení výztuže | [24 empty] | SPI
|  | beton základové desky: : 16,6*13,6*0,16 |  | 36.1216 | [22 empty] | VV | 0
11 | 273351215RT1 | Bednění stěn základových desek zřízení | m2 | 30.2 |  | 0 |  | 0 |  | 0 | 21 | 0 | 0.0364 | 1.1 | 0 | 0 | 801-1 | RTS 22/ I | RTS 22/ I | 0.53 | 16.01 |  | Práce |  |  |  | POL1_1
|  | svislé nebo šikmé (odkloněné) , půdorysně přímé nebo zalomené, stěn základových desek ve volných nebo zapažených jámách, rýhách, šachtách, včetně případných vzpěr, | [24 empty] | SPI |  | svislé nebo šikmé (odkloněné) , půdorysně přímé nebo zalomené, stěn základových desek ve volných nebo zapažených jámách, rýhách, šachtách, včetně případných vzpěr,
|  | bednění základové desky: : (16,6+16,6+13,6+13,6)*0,5 |  | 30.2 | [22 empty] | VV | 0
12 | 273351216R00 | Bednění stěn základových desek odstranění | m2 | 30.2 |  | 0 |  | 0 |  | 0 | 21 | 0 | 0 | 0 | 0 | 0 | 801-1 | RTS 22/ I | RTS 22/ I | 0.32 | 9.66 |  | Práce |  |  |  | POL1_1
|  | svislé nebo šikmé (odkloněné) , půdorysně přímé nebo zalomené, stěn základových desek ve volných nebo zapažených jámách, rýhách, šachtách, včetně případných vzpěr, | [24 empty] | SPI |  | svislé nebo šikmé (odkloněné) , půdorysně přímé nebo zalomené, stěn základových desek ve volných nebo zapažených jámách, rýhách, šachtách, včetně případných vzpěr,
|  | viz.bednění: : 30,2 |  | 30.2 | [22 empty] | VV | 0
13 | 273361921RT4 | Výztuž základových desek ze svařovaných sítí průměr drátu 6 mm, velikost oka 100/100 mm | t | 1.0024 |  | 0 |  | 0 |  | 0 | 21 | 0 | 1.0455 | 1.05 | 0 | 0 | 801-1 | RTS 22/ I | RTS 22/ I | 15.231 | 15.27 |  | Práce |  |  |  | POL1_
|  | včetně distančních prvků | [24 empty] | SPI
|  | výztuž základové desky, kari síť, váha 4,44 kg/m2 : 16,6*13,6*4,44/1000 |  | 1.0024 | [22 empty] | VV | 0
14 | 274272120RT5 | Zdivo základové z bednicích tvárnic tloušťky 200 mm, výplň betonem C 25/30 | m2 | 15.1 |  | 0 |  | 0 |  | 0 | 21 | 0 | 0.52 | 7.85 | 0 | 0 | 801-1 | RTS 22/ I | RTS 22/ I | 0.9 | 13.59 |  | Práce |  |  |  | POL1_
|  | s výplní betonem, bez výztuže, | [24 empty] | SPI
|  | opěrná zídka ze ztraceného bednění: : (16,6+13,6)*0,5 |  | 15.1 | [22 empty] | VV | 0
15 | 275321411R00 | Beton základových patek železový třídy C 25/30 | m3 | 1.5 |  | 0 |  | 0 |  | 0 | 21 | 0 | 2.525 | 3.79 | 0 | 0 | 801-1 | RTS 22/ I | RTS 22/ I | 0.48 | 0.72 |  | Práce |  |  |  | POL1_
|  | bez dodávky a uložení výztuže | [24 empty] | SPI
|  | podbetonování patky sousedního objektu: : 1,5 |  | 1.5 | [22 empty] | VV | 0
16 | 275323411RT3 | Beton základových patek železový vodostavební třídy C 25/30, stupeň vlivu prostředí XF1, odolnost proti střídavému působení mrazu | m3 | 10.8 |  | 0 |  | 0 |  | 0 | 21 | 0 | 2.525 | 27.27 | 0 | 0 | 801-1 | RTS 22/ I | RTS 22/ I | 0.48 | 5.18 |  | Práce |  |  |  | POL1_
|  | bez dodávky a uložení výztuže | [24 empty] | SPI
|  | beton patek: : (1,2*1,2)*0,6*10 |  | 8.64 | [22 empty] | VV | 0
|  | (0,6*0,6)*0,6*10 |  | 2.16 | [22 empty] | VV | 0
17 | 275351215R00 | Bednění stěn základových patek zřízení | m2 | 43.2 |  | 0 |  | 0 |  | 0 | 21 | 0 | 0.0392 | 1.69 | 0 | 0 | 801-1 | RTS 22/ I | RTS 22/ I | 1.05 | 45.36 |  | Práce |  |  |  | POL1_
|  | bednění svislé nebo šikmé (odkloněné), půdorysně přímé nebo zalomené, stěn základových patek ve volných nebo zapažených jámách, rýhách, šachtách, včetně případných vzpěr, | [24 empty] | SPI |  | bednění svislé nebo šikmé (odkloněné), půdorysně přímé nebo zalomené, stěn základových patek ve volných nebo zapažených jámách, rýhách, šachtách, včetně případných vzpěr,
|  | bednění patek: : (1,2+1,2+1,2+1,2)*0,6*10 |  | 28.8 | [22 empty] | VV | 0
|  | (0,6+0,6+0,6+0,6)*0,6*10 |  | 14.4 | [22 empty] | VV | 0
18 | 275351216R00 | Bednění stěn základových patek odstranění | m2 | 43.2 |  | 0 |  | 0 |  | 0 | 21 | 0 | 0 | 0 | 0 | 0 | 801-1 | RTS 22/ I | RTS 22/ I | 0.32 | 13.82 |  | Práce |  |  |  | POL1_
|  | bednění svislé nebo šikmé (odkloněné), půdorysně přímé nebo zalomené, stěn základových patek ve volných nebo zapažených jámách, rýhách, šachtách, včetně případných vzpěr, | [24 empty] | SPI |  | bednění svislé nebo šikmé (odkloněné), půdorysně přímé nebo zalomené, stěn základových patek ve volných nebo zapažených jámách, rýhách, šachtách, včetně případných vzpěr,
|  | Včetně očištění, vytřídění a uložení bednícího materiálu. | [24 empty] | POP
|  | viz.bednění: : 43,20 |  | 43.2 | [22 empty] | VV | 0
19 | 275361821R00 | Výztuž základových patek z betonářské oceli 10 505(R) | t | 0.648 |  | 0 |  | 0 |  | 0 | 21 | 0 | 1.0212 | 0.66 | 0 | 0 | 801-1 | RTS 22/ I | RTS 22/ I | 23.531 | 15.25 |  | Práce |  |  |  | POL1_
|  | včetně distančních prvků | [24 empty] | SPI
|  | výztuž patek, počítáno s výměrou 60 kg/m3: : 10,8*60/1000 |  | 0.648 | [22 empty] | VV | 0
20 | 279361821R00 | Výztuž základových zdí z betonářské oceli 10 505(R) | t | 0.1812 |  | 0 |  | 0 |  | 0 | 21 | 0 | 1.0211 | 0.19 | 0 | 0 | 801-1 | RTS 22/ I | RTS 22/ I | 29.29 | 5.31 |  | Práce |  |  |  | POL1_
|  | včetně distančních prvků | [24 empty] | SPI
|  | výztuž opěrné zídky, hmotnost 12 kg/m2: : (16,6+13,6)*0,5*12/1000 |  | 0.1812 | [22 empty] | VV | 0
[19 empty] | RTS 22/ I | 0 | 0 |  | Stroj |  |  |  | POL6_0
[27 empty] | VV | 0
Díl: | 5 | Komunikace |  |  |  | 0 |  | 0 |  | 0 |  | 0 |  | 1.19 |  | 0 |  |  |  |  | 2.32 | [5 empty] | DIL
21 | 596811111R00 | Kladení dlažby z betonových nebo kameninových dlaždic do lože z kameniva těženého tloušťky do 30 mm | m2 | 6.1 |  | 0 |  | 0 |  | 0 | 21 | 0 | 0.072 | 0.44 | 0 | 0 | 822-1 | RTS 22/ I | RTS 22/ I | 0.38 | 2.32 |  | Práce |  |  |  | POL1_
|  | komunikací pro pěší do velikosti dlaždic 0,25 m2 s provedením lože do tl. 30 mm, s vyplněním spár a se smetením přebytečného materiálu na vzdálenost do 3 m | [24 empty] | SPI |  | komunikací pro pěší do velikosti dlaždic 0,25 m2 s provedením lože do tl. 30 mm, s vyplněním spár a se smetením přebytečného materiálu na vzdálenost do 3 m
|  | montáž okapového chodníku: : 12,2*0,5 |  | 6.1 | [22 empty] | VV | 0
22 | 592468020R | dlažba betonová čtverec; povrch hladký; l = 500 mm; š = 500 mm; tl. 50,0 mm | kus | 26 |  | 0 |  | 0 |  | 0 | 21 | 0 | 0.02875 | 0.75 | 0 | 0 | SPCM | RTS 22/ I | RTS 22/ I | 0 | 0 |  | Specifikace |  |  |  | POL3_
|  | dodávka dlaždic okapového chodníku: : 6,1*4 |  | 24.4 | [22 empty] | VV | 0
|  | zaokrouhlení na celé kusy: : 26-24,4 |  | 1.6 | [22 empty] | VV | 0
Díl: | 63 | Podlahy a podlahové konstrukce |  |  |  | 0 |  | 0 |  | 0 |  | 0 |  | 0.17 |  | 0 |  |  |  |  | 1.86 | [5 empty] | DIL
23 | 631312411RT2 | Mazanina z betonu vyztuženého tl. přes 50 do 80 mm třídy C 8/10, s rozptýlenou výztuží z ocelových vláken, v množství 20 kg / m3 | m2 | 4.135 |  | 0 |  | 0 |  | 0 | 21 | 0 | 0.04098 | 0.17 | 0 | 0 | 801-1 | RTS 22/ I | RTS 22/ I | 0.45 | 1.86 |  | Práce |  |  |  | POL1_
|  | hlazená dřevěným hladítkem, s vytvořením dilatačních spár v mazanině uložením dočasného dilatačního profilu, s odstraněním dočasného profilu. Bez zaplnění spáry trvalým materiálem (634 60). | [24 empty] | SPI
|  | vyrovnávací potěr pod akumulační nádrže: : 7,7*3,5*0,1 |  | 2.695 | [22 empty] | POP
|  | vyrovnávací potěr pod desky: : 1,2*1,2*10*0,1 |  | 1.44 | [22 empty] | VV | 0
Díl: | 8 | Trubní vedení |  |  |  | 0 |  | 0 |  | 0 |  | 0 |  | 0.1 |  | 0
47 | 871353121R00 | Montáž potrubí z trub z plastů těsněných gumovým kroužkem DN 200 mm | m | 15.2 |  | 0 |  | 0 |  | 0 | 21 | 0 | 1e-05 | 0 | 0 | 0 | 827-1 | RTS 22/ I
v otevřeném výkopu ve sklonu do 20 %,
|  | montáž potrubí pro akumulační nádrže: : 11,2+4 |  | 15.2
48 | 877353121RT8 | Montáž tvarovek na potrubí z trub z plastů těsněných gumovým kroužkem odbočných včetně dodávky odbočky D 200/160 mm/60° | kus | 3 |  | 0 |  | 0 |  | 0 | 21 | 0 | 0.00325 | 0.01 | 0 | 0 | 827-1 | RTS 22/ I
v otevřeném výkopu,
49 | 877355121R00 | Výřez a montáž odbočné tvarovky z trub z plastů DN 200 mm | kus | 2 |  | 0 |  | 0 |  | 0 | 21 | 0 | 7e-05 | 0 | 0 | 0 | 827-1 | RTS 22/ I
na potrubí z kanalizačních trub z plastu,
50 | 28611263.AR | trubka plastová kanalizační PVC; hladká, s hrdlem; Sn 8 kN/m2; D = 200,0 mm; s = 5,90 mm; l = 1000,0 mm | kus | 13 |  | 0 |  | 0 |  | 0 | 21 | 0 | 0.00504 | 0.07 | 0 | 0 | SPCM | RTS 22/ I
|  | dodávka kanalizačních trubek: : 13 |  | 13
51 | 28611264.AR | trubka plastová kanalizační PVC; hladká, s hrdlem; Sn 8 kN/m2; D = 200,0 mm; s = 5,90 mm; l = 3000,0 mm | kus | 1 |  | 0 |  | 0 |  | 0 | 21 | 0 | 0.01512 | 0.02 | 0 | 0 | SPCM | RTS 22/ I
Díl: | 99 | Staveništní přesun hmot |  |  |  | 0 |  | 0 |  | 0 |  | 0 |  | 0 |  | 0 |  |  |  |  | 211.21 | [5 empty] | DIL
24 | 999281105R00 | Přesun hmot pro opravy a údržbu objektů pro opravy a údržbu dosavadních objektů včetně vnějších plášťů výšky do 6 m, | t | 225.054 |  | 0 |  | 0 |  | 0 | 21 | 0 | 0 | 0 | 0 | 0 | 801-4 | RTS 22/ I | RTS 22/ I | 0.9385 | 211.21 |  | Přesun hmot |  |  |  | POL7_
SPI
Díl: | 711 | Izolace proti vodě |  |  |  | 0 |  | 0 |  | 0 |  | 0 |  | 0.2 |  | 0 |  |  |  |  | 19.78 | [5 empty] | DIL
25 | 711112001RZ1 | Provedení izolace proti zemní vlhkosti natěradly za studena na ploše svislé, včetně pomocného lešení o výšce podlahy do 1900 mm a pro zatížení do 1,5 kPa. nátěrem penetračním, 1x nátěr, včetně dodávky penetračního laku ALP | m2 | 30.2 |  | 0 |  | 0 |  | 0 | 21 | 0 | 0.00052 | 0.02 | 0 | 0 | 800-711 | RTS 22/ I | RTS 22/ I | 0.049 | 1.48 |  | Práce |  |  |  | POL1_
|  | penetrace před natavením hydroizolace: : (16,6+13,6)*1 |  | 30.2 | [22 empty] | VV | 0
26 | 711132311R00 | Provedení izolace proti zemní vlhkosti pásy na sucho svislá, , nopovou fólií včetně uchycovacích prvků | m2 | 30.2 |  | 0 |  | 0 |  | 0 | 21 | 0 | 8e-05 | 0 | 0 | 0 | 800-711 | RTS 22/ I | RTS 22/ I | 0.34 | 10.27 |  | Práce |  |  |  | POL1_
|  | montáž nopové fólie kolem opěrné zídky: : (16,6+13,6)*1 |  | 30.2 | [22 empty] | VV | 0
27 | 711142559RT1 | Provedení izolace proti zemní vlhkosti pásy přitavením svislá, 1 vrstva, bez dodávky izolačních pásů, | m2 | 30.2 |  | 0 |  | 0 |  | 0 | 21 | 0 | 0.00058 | 0.02 | 0 | 0 | 800-711 | RTS 22/ I | RTS 22/ I | 0.266 | 8.03 |  | Práce |  |  |  | POL1_
|  | natavení hydroizolace: : (16,6+13,6)*1 |  | 30.2 | [22 empty] | VV | 0
28 | 62852263R | pás izolační z modifikovaného asfaltu natavitelný, mechanicky kotvený; nosná vložka skelná tkanina; horní strana jemný minerální posyp; spodní strana PE fólie; tl. 4,0 mm | m2 | 34.73 |  | 0 |  | 0 |  | 0 | 21 | 0 | 0.0045 | 0.16 | 0 | 0 | SPCM | RTS 22/ I | RTS 22/ I | 0 | 0 |  | Specifikace |  |  |  | POL3_
|  | dodávka natavitelné hydroizolace, ztratné 15%: : 30,2*1,15 |  | 34.73 | [22 empty] | VV | 0
Díl: | M23 | Montáže potrubí |  |  |  | 0 |  | 0 |  | 0 |  | 0 |  | 0 |  | 0
90 | 230060003R00 | Montáž nádrže 20 m3 | kus | 2 |  | 0 |  | 0 |  | 0 | 21 | 0 | 0 | 0 | 0 | 0 |  | RTS 22/ I
|  | montáž akumulační nádrže: : 2 |  | 2
91 | M23001 | Dodávka akumulační betonové nádrže o objemu 20 m3 včetně poklopu | ks | 2 |  | 0 |  | 0 |  | 0 | 21 | 0 | 0 | 0 | 0 | 0 |  | Vlastní
Díl: | VN | Vedlejší náklady |  |  |  | 0 |  | 0 |  | 0 |  | 0 |  | 0 |  | 0 |  |  |  |  | 0 | [5 empty] | DIL
98 | 005111021R | Vytyčení inženýrských sítí | Soubor | 1 |  | 0 |  | 0 |  | 0 | 21 | 0 | 0 | 0 | 0 | 0 |  | RTS 22/ I | Indiv | 0 | 0 |  | VRN |  |  |  | POL99_8
99 | 005121018R | Vybudování zařízení staveniště pro JKSO 926 až 928 | Soubor | 1 |  | 0 |  | 0 |  | 0 | 21 | 0 | 0 | 0 | 0 | 0 |  | RTS 22/ I | Indiv | 0 | 0 |  | VRN |  |  |  | POL99_8
|  | Vybudování zpevněných ploch pro skladování materiálu, doprava a osazení kontejnerů nebo ohrazení pro skladování materiálu. | [24 empty] | POP |  | Vybudování zpevněných ploch pro skladování materiálu, doprava a osazení kontejnerů nebo ohrazení pro skladování materiálu.
|  | Úprava ploch pro osazení objektů sociálního zařízení | [24 empty] | POP
|  | Doprava a osazení mobilních buněk sociálního zařízení – umývárny, toalety, šatny. Přizpůsobení prostor zadavatele pro tyto účely. | [24 empty] | POP |  | Doprava a osazení mobilních buněk sociálního zařízení – umývárny, toalety, šatny. Přizpůsobení prostor zadavatele pro tyto účely.
100 | 005121028R | Provoz zařízení staveniště pro JKSO 926 až 928 | Soubor | 1 |  | 0 |  | 0 |  | 0 | 21 | 0 | 0 | 0 | 0 | 0 |  | RTS 22/ I | Indiv | 0 | 0 |  | VRN |  |  |  | POL99_8
|  | Opotřebení nebo pronájem skladovacích kontejnerů, nebo ohrazení. | [24 empty] | POP
|  | Opotřebení a údržba nebo pronájem sociálního zařízení – umývárny, toalety, šatny. | [24 empty] | POP
|  | Spotřeba vody a elektrické energie pro potřebu sociálních zařízení | [24 empty] | POP
|  | Úklid v prostorách sociálního zařízení. | [24 empty] | POP
101 | 005121038R | Odstranění zařízení staveniště pro JKSO 926 až 928 | Soubor | 1 |  | 0 |  | 0 |  | 0 | 21 | 0 | 0 | 0 | 0 | 0 |  | RTS 22/ I | Indiv | 0 | 0 |  | VRN |  |  |  | POL99_8
|  | Odvoz kontejnerů a ohrazení pro skladování a uvedení zpevněných ploch pro skladování do původního stavu. | [24 empty] | POP |  | Odvoz kontejnerů a ohrazení pro skladování a uvedení zpevněných ploch pro skladování do původního stavu.
|  | Odvoz mobilních buněk sociálního zařízení, nebo uvedení do původního stavu prostor pronajatých. | [24 empty] | POP
102 | 005211020R | Ochrana stávaj. inženýrských sítí na staveništi | Soubor | 1 |  | 0 |  | 0 |  | 0 | 21 | 0 | 0 | 0 | 0 | 0 |  | RTS 22/ I | Indiv | 0 | 0 |  | VRN |  |  |  | POL99_8
[25 empty] | 15 | 21 | DPH
| Celkem |  |  |  |  | 0 | [18 empty] | 0 | 0 | SUM
END
Note on S6: Jedná se o informaci, zda se jedná o položku, která je do rozpočtu zadána z cenové soustavy RTS, nebo vlastní.
Note on T6: Jedná se o název CÚ, která je zadána u položky rozpočtu