## Pokyny pro vyplnění
Pokyny pro vyplnění
Ve všech listech tohoto souboru můžete měnit pouze buňky s modrým pozadím. Jedná se o tyto údaje : - údaje o firmě - jednotkové ceny položek zadané na maximálně dvě desetinná místa

## Stavba
#RTSROZP# | Soupis stavebních prací, dodávek a služeb
| Stavba: |  | 1220403 | Sklad v technickém zázemí 2 na pozemku parc.č.1605/1, Zlín-Štípa
| Objekt: |  | SO 01 | Sklad v technickém zázemí 2
1465 | Rozpočet: |  | 1 | Sklad v technickém zázemí II - spodní stavba
| Zadavatel | [5 empty] | IČO:
DIČ:
| Projektant: | [5 empty] | IČO:
DIČ:
| Zhotovitel: | [5 empty] | IČO:
DIČ:
Vypracoval:
| Rozpis ceny | [6 empty] | Celkem
HSV | HSV | [6 empty] | 0
PSV | PSV | [6 empty] | 0
MON | MON | [6 empty] | 0
VN | Vedlejší náklady | [6 empty] | 0
ON | Ostatní náklady | [6 empty] | 0
| Celkem | [6 empty] | 0
Rekapitulace daní
0 | Základ pro sníženou DPH |  |  | 15 | % | 0 |  |  | CZK
0 | Snížená DPH |  |  | 15 | % | 0 |  |  | CZK
0 | Základ pro základní DPH |  |  | 21 | % | 0 |  |  | CZK
0 | Základní DPH |  |  | 21 | % | 0 |  |  | CZK
0 | Zaokrouhlení |  |  |  |  | 0 |  |  | CZK
| Cena celkem bez DPH |  |  |  |  | 0 |  |  | CZK
0 | Cena celkem s DPH |  |  |  |  | 0 |  |  | CZK
|  | v |  |  | dne
|  |  | Za zhotovitele |  |  |  | Za objednatele
Rekapitulace dílčích částí
#CASTI>> | Číslo | Název |  |  | Základ pro sníženou DPH | Základ pro základní DPH | DPH celkem | Cena celkem | %
1 | Stavba |  |  |  | 0 | 0 | 0 | 0
2 |  | Stavební objekt |  |  |  |  | 0
2 | SO 01 | Sklad v technickém zázemí 2 |  |  | 0 | 0 | 0 | 0
3 | 1 | Rozpočet sklad v technickém zázemí |  |  | 0 | 0 | 0 | 0
| Celkem za stavbu |  |  |  | 0 | 0 | 0 | 0 | 0
#POPS | Popis stavby: 1220403 - Sklad v technickém zázemí 2 na pozemku parc.č.1605/1, Zlín-Štípa
#POPO | Popis objektu: SO 01 - Sklad v technickém zázemí 2
#POPR | Popis rozpočtu: 1 - Rozpočet sklad v technickém zázemí
Rekapitulace dílů
| Číslo | Název |  |  | Typ dílu |  |  | Celkem | %
| 1 | Zemní práce |  |  | HSV |  |  | 0
| 2 | Základy a zvláštní zakládání |  |  | HSV |  |  | 0
| 5 | Komunikace |  |  | HSV |  |  | 0
| 63 | Podlahy a podlahové konstrukce |  |  | HSV |  |  | 0
| 8 | Trubní vedení |  |  | HSV |  |  | 0
| 99 | Staveništní přesun hmot |  |  | HSV |  |  | 0
| 711 | Izolace proti vodě |  |  | PSV |  |  | 0
| M23 | Montáže |  |  | PSV |  |  | 0
| VN | Vedlejší náklady |  |  | VN |  |  | 0
| Cena celkem | [6 empty] | 0 | 0
Note on D11: Název
Note on I11: IČO
Note on D12: Ulice
Note on I12: DIČ
Note on D13: PSČ
Note on E13: Místo

## VzorPolozky (hidden)
Položkový rozpočet
S:
O:
R:

## SO 01 1 Pol
Položkový soupis prací a dodávek | [26 empty] | #TypZaznamu#
S: | 1220403 | Sklad v technickém zázemí 2 na pozemku parc.č.1605/1, Zlín-Štípa | [24 empty] | STA
O: | SO 01 | Sklad v technickém zázemí 2 | [21 empty] | STA |  |  | OBJ
R: | 1 | Rozpočet sklad v technickém zázemí | [24 empty] | ROZ
P.č. | Číslo položky | Název položky | MJ | Množství | Cena / MJ | Celkem | Dodávka | Dodávka celk. | Montáž | Montáž celk. | DPH | Cena s DPH | Hmotnost / MJ | Hmotnost celk.(t) | Dem. hmotnost / MJ | Dem. hmotnost celk.(t) | Ceník | Cen. soustava / platnost | Cenová úroveň | Nhod / MJ | Nhod celk. | Dodavatel | Typ položky
Díl: | 1 | Zemní práce |  |  |  | 0 |  | 0 |  | 0 |  | 0 |  | 264.02 |  | 0 |  |  |  |  | #REF! | [5 empty] | DIL
1 | 131301112R00 | Hloubení nezapažených jam a zářezů do 1000 m3, v hornině 4, hloubení strojně | m3 | 305.4035 |  | 0 |  | 0 |  | 0 | 21 | 0 | 0 | 0 | 0 | 0 | 800-1 | RTS 22/ II | RTS 22/ I | 0.16 | 48.86 |  | Práce |  |  |  | POL1_0
|  | kromě zářezů se šikmými stěnami pro podzemní vedení, s urovnáním dna do předepsaného profilu a spádu, s případným nutným přemístěním ve výkopišti a dále buď s přemístěním výkopku na přilehlém terénu na vzdálenost do 3 m od okraje jámy nebo s naložením na dopravní prostředek, | [24 empty] | SPI |  | kromě zářezů se šikmými stěnami pro podzemní vedení, s urovnáním dna do předepsaného profilu a spádu, s případným nutným přemístěním ve výkopišti a dále buď s přemístěním výkopku na přilehlém terénu na vzdálenost do 3 m od okraje jámy nebo s naložením na dopravní prostředek,
|  | odkop pod přístřeškem: : 14,8*17,8*0,5 |  | 131.72 | [22 empty] | VV | 0
|  | odkop pro zpevněné plochy : : 9,1*16*0,25 |  | 36.4 | [22 empty] | VV | 0
|  | okapový chodník: : 13,5*0,9*0,29 |  | 3.5235 | [22 empty] | VV | 0
|  | odkop pro retenční nádrže: : 8,8*4*3,8 |  | 133.76 | [22 empty] | VV | 0
2 | 133301101R00 | Hloubení šachet v hornině 4 do 100 m3 | m3 | 81.12 |  | 0 |  | 0 |  | 0 | 21 | 0 | 0 | 0 | 0 | 0 | 800-1 | RTS 22/ II | RTS 22/ I | 4.618 | 374.61 |  | Práce |  |  |  | POL1_
|  | zapažených i nezapažených se svislým přemístění výkopku a urovnáním dna do předepsaného profilu a spádu, s případným nutným přemístěním výkopku ve výkopišti, s přehozením výkopku na přilehlém terénu na vzdálenost do 5 m od hrany šachty nebo s naložením na dopravní prostředek, | [24 empty] | SPI |  | zapažených i nezapažených se svislým přemístění výkopku a urovnáním dna do předepsaného profilu a spádu, s případným nutným přemístěním výkopku ve výkopišti, s přehozením výkopku na přilehlém terénu na vzdálenost do 5 m od hrany šachty nebo s naložením na dopravní prostředek,
|  | výkop pro patky: : 2,6*2,6*1,2*10 |  | 81.12 | [22 empty] | VV | 0
3 | 132201111R00 | Hloubení rýh šířky do 60 cm do 100 m3, v hornině 3, hloubení strojně | m3 | 12.08 |  | 0 |  | 0 |  | 0 | 21 | 0 | 0 | 0 | 0 | 0 | 800-1 | RTS 22/ II | RTS 22/ I | 0.053 | 21.24 |  | Práce |  |  |  | POL1_0
|  | zapažených i nezapažených s urovnáním dna do předepsaného profilu a spádu, s přehozením výkopku na přilehlém terénu na vzdálenost do 3 m od podélné osy rýhy nebo s naložením výkopku na dopravní prostředek. | [24 empty] | VV | 0
|  | výkop pro opěrnou zídku: : (16,6+13,6)*0,5*0,8 |  | 12.08 | [14 empty] | RTS 22/ I | 1.15 | 301.99 |  | Práce |  |  |  | POL1_0
4 | 167101102R00 | Nakládání, skládání, překládání neulehlého výkopku nakládání výkopku přes 100 m3, z horniny 1 až 4 | m3 | 400.7035 |  | 0 |  | 0 |  | 0 | 21 | 0 | 0 | 0 | 0 | 0 | 800-1 | RTS 22/ II | [8 empty] | SPI
|  | naložení výkopu: : 305,4035+81,12+2,1+12,08 |  | 400.7035 | [22 empty] | VV | 0
5 | 174101101R00 | Zásyp sypaninou se zhutněním jam, šachet, rýh nebo kolem objektů v těchto vykopávkách | m3 | 262.6 |  | 0 |  | 0 |  | 0 | 21 | 0 | 0 | 0 | 0 | 0 | 800-1 | RTS 22/ II | [8 empty] | VV | 0
|  | z jakékoliv horniny s uložením výkopku po vrstvách, | [24 empty] | VV | 0
|  | včetně strojního přemístění materiálu pro zásyp ze vzdálenosti do 10 m od okraje zásypu | [24 empty] | VV | 0
|  | zásyp pod plochy: : | [24 empty] | VV | 0
|  | plocha zpevněných ploch-vynecháno bude provedeno ve II.etapě: : 0 | [16 empty] | RTS 22/ I | 0.01 | 1.34 |  | Práce |  |  |  | POL1_0
|  | okapový chodník-vynecháno bude provedeno ve II.etapě: : | [24 empty] | SPI
|  | plocha pod přístřeškem: : 17*14*0,5 |  | 119 | [22 empty] | SPI
|  | zásyp kolem retenčních nádrží: : 8,8*4*3,8 |  | 133.76 | [22 empty] | VV | 0
|  | odečet retenčních nádrží: : 3,6*2,8*3*2*-1 |  | -60.48 | [22 empty] | VV | 0
|  | zásyp kolem patek: : 2,6*2,6*1,2*10 |  | 81.12 | [22 empty] | VV | 0
|  | odečet patek: : 1,2*1,2*0,6*10*-1 |  | -8.64 | [22 empty] | VV | 0
|  | 0,6*0,6*0,6*10*-1 |  | -2.16 | [14 empty] | RTS 22/ I | 0.02 | 0.68 |  | Práce |  |  |  | POL1_0
6 | 181006114R00 | Rozprostření zemin schopných zúrodnění sklon svahu do 1:5, tloušťka přes 200 do 300 mm | m2 | 140.875 |  | 0 |  | 0 |  | 0 | 21 | 0 | 0 | 0 | 0 | 0 | 823-2 | RTS 22/ II | [8 empty] | SPI
|  | v rovině a ve sklonu do 1:5 ve sklonu přes 1:5 | [24 empty] | VV | 0
|  | povrchová úpravy dotčené plochy: : 27*1,25 |  | 33.75 | [14 empty] | RTS 22/ I | 0.153 | 2.64 |  | Práce |  |  |  | POL1_0
|  | 13,25*1,5 |  | 19.875 | [22 empty] | SPI
|  | 7*10 |  | 70 | [22 empty] | VV | 0
|  | 11,5*1,5 |  | 17.25 | [22 empty] | VV | 0
7 | 139601103R00 | Ruční výkop jam, rýh a šachet v hornině 4 | m3 | 2.1 |  | 0 |  | 0 |  | 0 | 21 | 0 | 0 | 0 | 0 | 0 | 800-1 | RTS 22/ II
s přehozením na vzdálenost do 5 m nebo s naložením na ruční dopravní prostředek
|  | ruční výkop pro obetonování patky sousedního objektu: : 2,1 |  | 2.1
8 | 162301102R00 | Vodorovné přemístění výkopku z horniny 1 až 4, na vzdálenost přes 500 do 1 000 m | m3 | 296.5385 |  | 0 |  | 0 |  | 0 | 21 | 0 | 0 | 0 | 0 | 0 | 800-1 | RTS 22/ II
po suchu, bez naložení výkopku, avšak se složením bez rozhrnutí, zpáteční cesta vozidla.
Odvoz výkopu. Výkop bude skladován na pozemku investora, :
nebude účtováno skládkovné ani další odvoz. :
|  | Viz.naložení výkopu: : 400,70350 |  | 400.7035
|  | odečet zásypu kolem nádrží: : -33,845 |  | -33.845
|  | odečet zásypu kolem patek: : -70,32 |  | -70.32
9 | 181101102R00 | Úprava pláně v zářezech v hornině 1 až 4, se zhutněním | m2 | 140.875 |  | 0 |  | 0 |  | 0 | 21 | 0 | 0 | 0 | 0 | 0 | 800-1 | RTS 22/ II
vyrovnáním výškových rozdílů, ploch vodorovných a ploch do sklonu 1 : 5.
|  | úprava pozemku: : 140,875 |  | 140.88
10 | 182001131R00 | Plošná úprava terénu při nerovnostech terénu přes 150 do 200 mm, v rovině nebo na svahu do 1:5 | m2 | 140.875 |  | 0 |  | 0 |  | 0 | 21 | 0 | 0 | 0 | 0 | 0 | 823-1 | RTS 22/ II
s urovnáním povrchu, bez doplnění ornice, v hornině 1 až 4,
úprava plochy pro vegetaci: :
|  | 27*1,25 |  | 33.75
|  | 13,25*1,5 |  | 19.88
|  | 7*10 |  | 70
|  | 11,5*1,5 |  | 17.25
11 | 58344169R | štěrkodrť frakce 0,0 až 32,0 mm; třída A | t | 28.3976 |  | 0 |  | 0 |  | 0 | 21 | 0 | 1 | 28.4 | 0 | 0 | SPCM | RTS 22/ II
|  | zásyp pod retenční nádrže, tl. 50 mm: : 3,6*2,8*2*0,05*2,2 |  | 2.2176 | [22 empty] | VV | 0
|  | štěrkodrť pod přístřešek: : 17*14*0,05*2,2 |  | 26.18 | [22 empty] | VV | 0
|  | měrná hmotnost 2,2 t/m3: : | [24 empty] | VV | 0
12 | 59691002.AR | recyklát betonový; frakce 16,0 až 32,0 mm | t | 235.62 |  | 0 |  | 0 |  | 0 | 21 | 0 | 1 | 235.62 | 0 | 0 | SPCM | RTS 22/ II | RTS 22/ I | 0 | #REF! |  | Specifikace |  |  |  | POL3_
|  | dodávka betonového recyklátu pod přístřešek: : 17*14*0,45*2,2 |  | 235.62 | [22 empty] | VV | 0
|  | měrná hmotnost 2,2 t/m3: : | [16 empty] | RTS 22/ I | 0 | #REF! |  | Specifikace |  |  |  | POL3_
Díl: | 2 | Základy a zvláštní zakládání |  |  |  | 0 |  | 0 |  | 0 |  | 0 |  | 40.02 |  | 0 | [10 empty] | VV | 0
13 | 273351215RT1 | Bednění stěn základových desek zřízení | m2 | 30.2 |  | 0 |  | 0 |  | 0 | 21 | 0 | 0.0364 | 1.1 | 0 | 0 | 801-1 | RTS 22/ II | RTS 22/ I | 0.53 | 0 |  | Práce |  |  |  | POL1_1
|  | svislé nebo šikmé (odkloněné) , půdorysně přímé nebo zalomené, stěn základových desek ve volných nebo zapažených jámách, rýhách, šachtách, včetně případných vzpěr, | [24 empty] | SPI |  | viz.bednění: : 30,2
|  | bednění základové desky: : (16,6+16,6+13,6+13,6)*0,5 |  | 30.2
14 | 273351216R00 | Bednění stěn základových desek odstranění | m2 | 30.2 |  | 0 |  | 0 |  | 0 | 21 | 0 | 0 | 0 | 0 | 0 | 801-1 | RTS 22/ II | [8 empty] | VV | 0
|  | svislé nebo šikmé (odkloněné) , půdorysně přímé nebo zalomené, stěn základových desek ve volných nebo zapažených jámách, rýhách, šachtách, včetně případných vzpěr, | [16 empty] | RTS 22/ I | 0.32 | 0 |  | Práce |  |  |  | POL1_1
|  | viz.bednění: : 30,2 |  | 30.2 | [22 empty] | SPI |  | opěrná zídka ze ztraceného bednění: : (16,6+13,6)*0,5
15 | 274272120RT5 | Zdivo základové z bednicích tvárnic tloušťky 200 mm, výplň betonem C 25/30, Beton čerstvý obyčejný; C 25/30; prostředí: X0; cement: CEM I; Dmax = 8 mm; S 4 | m2 | 15.1 |  | 0 |  | 0 |  | 0 | 21 | 0 | 0.52 | 7.85 | 0 | 0 | 801-1 | RTS 22/ II | [8 empty] | VV | 0
|  | s výplní betonem, bez výztuže, | [16 empty] | RTS 22/ I | 15.231 | 0 |  | Práce |  |  |  | POL1_
|  | opěrná zídka ze ztraceného bednění: : (16,6+13,6)*0,5 |  | 15.1 | [22 empty] | SPI
16 | 275321411R00 | Beton základových patek železový třídy C 25/30, Beton čerstvý obyčejný; C 25/30; prostředí: X0; cement: CEM I; Dmax = 22 mm; S 3 | m3 | 1.5 |  | 0 |  | 0 |  | 0 | 21 | 0 | 2.525 | 3.79 | 0 | 0 | 801-1 | RTS 22/ II | [8 empty] | VV | 0
|  | bez dodávky a uložení výztuže | [16 empty] | RTS 22/ I | 0.9 | 38.88 |  | Práce |  |  |  | POL1_
|  | podbetonování patky sousedního objektu: : 1,5 |  | 1.5
17 | 275323411RT3 | Beton základových patek železový vodostavební třídy C 25/30, stupeň vlivu prostředí XF1, odolnost proti střídavému působení mrazu, Beton čerstvý obyčejný; C 25/30; prostředí: XF1; cement: CEM I; Dmax = 22 mm; S 4 | m3 | 10.8 |  | 0 |  | 0 |  | 0 | 21 | 0 | 2.525 | 27.27 | 0 | 0 | 801-1 | RTS 22/ II
bez dodávky a uložení výztuže
|  | beton patek: : (1,2*1,2)*0,6*10 |  | 8.64
|  | (0,6*0,6)*0,6*10 |  | 2.16 | [22 empty] | SPI
18 | 275354111R00 | Bednění základových patek a bloků zřízení bednění | m2 | 43.2 |  | 0 |  | 0 |  | 0 | 21 | 0 | 0.0002 | 0.01 | 0 | 0 | 821-1 | RTS 22/ II | RTS 22/ I | 0.48 | #REF! |  | Práce |  |  |  | POL1_
|  | bednění patek: : (1,2+1,2+1,2+1,2)*0,6*10 |  | 28.8 | [22 empty] | SPI
|  | (0,6+0,6+0,6+0,6)*0,6*10 |  | 14.4 | [22 empty] | VV | 0
19 | 275351216R00 | Bednění stěn základových patek odstranění | m2 | 43.2 |  | 0 |  | 0 |  | 0 | 21 | 0 | 0 | 0 | 0 | 0 | 801-1 | RTS 22/ II
bednění svislé nebo šikmé (odkloněné), půdorysně přímé nebo zalomené, stěn základových patek ve volných nebo zapažených jámách, rýhách, šachtách, včetně případných vzpěr,
Včetně očištění, vytřídění a uložení bednícího materiálu.
|  | viz.bednění: : 43,20 |  | 43.2
20 | 275361821R00 | Výztuž základových patek z betonářské oceli z prutové oceli, 10505, , , , Výztuž ocelová betonářská - tyč; úprava: střih, ohyb; povrch: žebírkový; značka: B500B (1.0439); d = 12,0 mm | t | 0.56587 |  | 0 |  | 0 |  | 0 | 21 | 0 | 1.0212 | 0.58 | 0 | 0 | 801-1 | RTS 22/ II
včetně distančních prvků
|  | výztuž patek, počítáno s výměrou 60 kg/m3, patka pro podbetonování: : 1,5*60/1000 |  | 0.09
výztuž základových patek, viz.výkres D.1.2.04 :
výztuž průměru 12 mm :
|  | váha výztuže pro 1 patku 41,38 kg, ztratné 15%: : 41,38*10*1,15/1000 |  | 0.47587
21 | 279361821R00 | Výztuž základových zdí z betonářské oceli 10 505(R) | t | 0.1812 |  | 0 |  | 0 |  | 0 | 21 | 0 | 1.0211 | 0.19 | 0 | 0 | 801-1 | RTS 22/ II
včetně distančních prvků
|  | výztuž opěrné zídky, hmotnost 12 kg/m2: : (16,6+13,6)*0,5*12/1000 |  | 0.18
Díl: | 5 | Komunikace |  |  |  | 0 |  | 0 |  | 0 |  | 0 |  | 1.19 |  | 0 | [10 empty] | VV | 0
22 | 596811111R00 | Kladení dlažby z betonových nebo kameninových dlaždic do lože z kameniva těženého tloušťky do 30 mm | m2 | 6.1 |  | 0 |  | 0 |  | 0 | 21 | 0 | 0.072 | 0.44 | 0 | 0 | 822-1 | RTS 22/ I | RTS 22/ I | 0 | 0 |  | Specifikace |  |  |  | POL3_
|  | komunikací pro pěší do velikosti dlaždic 0,25 m2 s provedením lože do tl. 30 mm, s vyplněním spár a se smetením přebytečného materiálu na vzdálenost do 3 m | [24 empty] | VV | 0
|  | montáž okapového chodníku: : 12,2*0,5 |  | 6.1 | [22 empty] | VV | 0
23 | 592468020R | dlažba betonová čtverec; povrch hladký; l = 500 mm; š = 500 mm; tl. 50,0 mm | kus | 26 |  | 0 |  | 0 |  | 0 | 21 | 0 | 0.02875 | 0.75 | 0 | 0 | SPCM | RTS 22/ I |  |  | 1.86 | [5 empty] | DIL
|  | dodávka dlaždic okapového chodníku: : 6,1*4 |  | 24.4 | [14 empty] | RTS 22/ I | 0.45 | 1.86 |  | Práce |  |  |  | POL1_
|  | zaokrouhlení na celé kusy: : 26-24,4 |  | 1.6 | [22 empty] | SPI
Díl: | 63 | Podlahy a podlahové konstrukce |  |  |  | 0 |  | 0 |  | 0 |  | 0 |  | 10.44 |  | 0 | [10 empty] | POP
24 | 631312411RM1 | Mazanina z betonu prostého tl. přes 50 do 80 mm třídy C 8/10 , , Beton čerstvý obyčejný; C 8/10; prostředí: X0; cement: CEM II; Dmax = 22 mm; S 2 | m3 | 4.135 |  | 0 |  | 0 |  | 0 | 21 | 0 | 2.525 | 10.44 | 0 | 0 | 801-1 | RTS 22/ II | [8 empty] | VV | 0
(z kameniva) hlazená dřevěným hladítkem
Včetně vytvoření dilatačních spár, bez zaplnění.
|  | vyrovnávací potěr pod akumulační nádrže: : 7,7*3,5*0,1 |  | 2.695
|  | vyrovnávací potěr pod desky: : 1,2*1,2*10*0,1 |  | 1.44
25 | 631315711RN5 | Mazanina z betonu prostého tl. přes 120 do 240 mm třídy C 25/30, stupeň vlivu prostředí XC2, pro průmyslové podlahy s urychlenou možností finální úpravy leštěním, Beton čerstvý podlahový; C 25/30; prostředí: XC2; Dmax = 22 mm; S 4; doba zpracovatelnosti = 60 min | m3 | 36.1216 |  | 0 |  | 0 |  | 0 | 21 | 0 | 2.323 | 83.91 | 0 | 0 | 801-1 | RTS 22/ II
(z kameniva) hlazená dřevěným hladítkem
Včetně vytvoření dilatačních spár, bez zaplnění.
|  | betonáž průmyslové podlahy: : 16,6*13,6*0,16 |  | 36.1216
26 | 631319165R00 | Příplatek za přehlazení povrchu tloušťka mazaniny od 120 mm do 240 mm | m3 | 225.76 |  | 0 |  | 0 |  | 0 | 21 | 0 | 0.01 | 2.26 | 0 | 0 | 801-1 | RTS 22/ II
betonové mazaniny min. B 10 ocelovým hladítkem s poprášením cementem pro konečnou úpravu mazaniny
|  | konečná úprava mazaniny: : 16,6*13,6 |  | 225.76
27 | 631361921RT9 | Výztuž mazanin z betonů a z lehkých betonů ze svařovaných sítí průměr drátu 8 mm, velikost oka 150/150 mm | t | 1.803 |  | 0 |  | 0 |  | 0 | 21 | 0 | 1.0662 | 1.92 | 0 | 0 | 801-1 | RTS 22/ II
včetně distančních prvků
|  | výztuž podlahy, kari síť, váha 5,4 kg/m2 : 16,6*13,6*5,4/1000*1,25 |  | 1.5239
výztuž podkladního betonu: :
|  | vyrovnávací potěr pod akumulační nádrže: : 7,7*3,5*5,4/1000*1,25 |  | 0.18191
|  | vyrovnávací potěr pod desky: : 1,2*1,2*10*5,4/1000*1,25 |  | 0.0972
Díl: | 8 | Trubní vedení |  |  |  | 0 |  | 0 |  | 0 |  | 0 |  | 0.1 |  | 0
28 | 871353121R00 | Montáž potrubí z trub z plastů těsněných gumovým kroužkem DN 200 mm | m | 15.2 |  | 0 |  | 0 |  | 0 | 21 | 0 | 1e-05 | 0 | 0 | 0 | 827-1 | RTS 22/ I
v otevřeném výkopu ve sklonu do 20 %,
|  | montáž potrubí pro akumulační nádrže: : 11,2+4 |  | 15.2
29 | 877353121RT8 | Montáž tvarovek na potrubí z trub z plastů těsněných gumovým kroužkem odbočných včetně dodávky odbočky D 200/160 mm/60° | kus | 3 |  | 0 |  | 0 |  | 0 | 21 | 0 | 0.00325 | 0.01 | 0 | 0 | 827-1 | RTS 22/ I
v otevřeném výkopu,
30 | 877355121R00 | Výřez a montáž odbočné tvarovky z trub z plastů DN 200 mm | kus | 2 |  | 0 |  | 0 |  | 0 | 21 | 0 | 7e-05 | 0 | 0 | 0 | 827-1 | RTS 22/ I
na potrubí z kanalizačních trub z plastu,
31 | 28611263.AR | trubka plastová kanalizační PVC; hladká, s hrdlem; Sn 8 kN/m2; D = 200,0 mm; s = 5,90 mm; l = 1000,0 mm | kus | 13 |  | 0 |  | 0 |  | 0 | 21 | 0 | 0.00504 | 0.07 | 0 | 0 | SPCM | RTS 22/ I
|  | dodávka kanalizačních trubek: : 13 |  | 13 | [16 empty] | 379.64 | [5 empty] | DIL
32 | 28611264.AR | trubka plastová kanalizační PVC; hladká, s hrdlem; Sn 8 kN/m2; D = 200,0 mm; s = 5,90 mm; l = 3000,0 mm | kus | 1 |  | 0 |  | 0 |  | 0 | 21 | 0 | 0.01512 | 0.02 | 0 | 0 | SPCM | RTS 22/ I | RTS 22/ I | 0.9385 | 379.64 |  | Přesun hmot |  |  |  | POL7_
Díl: | 99 | Staveništní přesun hmot |  |  |  | 0 |  | 0 |  | 0 |  | 0 |  | 0 |  | 0 | [10 empty] | SPI
33 | 999281105R00 | Přesun hmot pro opravy a údržbu objektů pro opravy a údržbu dosavadních objektů včetně vnějších plášťů výšky do 6 m, | t | 404.516 |  | 0 |  | 0 |  | 0 | 21 | 0 | 0 | 0 | 0 | 0 | 801-4 | RTS 22/ II |  |  | 19.78 | [5 empty] | DIL
|  | oborů 801, 803, 811 a 812 | [16 empty] | RTS 22/ I | 0.049 | 1.48 |  | Práce |  |  |  | POL1_
[27 empty] | VV | 0
Díl: | 711 | Izolace proti vodě |  |  |  | 0 |  | 0 |  | 0 |  | 0 |  | 0.2 |  | 0 |  |  | RTS 22/ I | 0.34 | 10.27 |  | Práce |  |  |  | POL1_
34 | 711112001RZ1 | Provedení izolace proti zemní vlhkosti natěradly za studena na ploše svislé, včetně pomocného lešení o výšce podlahy do 1900 mm a pro zatížení do 1,5 kPa. nátěrem penetračním, 1x nátěr, včetně dodávky penetračního laku ALP | m2 | 30.2 |  | 0 |  | 0 |  | 0 | 21 | 0 | 0.00052 | 0.02 | 0 | 0 | 800-711 | RTS 22/ I | [8 empty] | VV | 0
|  | penetrace před natavením hydroizolace: : (16,6+13,6)*1 |  | 30.2 | [14 empty] | RTS 22/ I | 0.266 | 8.03 |  | Práce |  |  |  | POL1_
35 | 711132311R00 | Provedení izolace proti zemní vlhkosti pásy na sucho svislá, , nopovou fólií včetně uchycovacích prvků | m2 | 30.2 |  | 0 |  | 0 |  | 0 | 21 | 0 | 8e-05 | 0 | 0 | 0 | 800-711 | RTS 22/ I | [8 empty] | VV | 0
|  | montáž nopové fólie kolem opěrné zídky: : (16,6+13,6)*1 |  | 30.2 | [14 empty] | RTS 22/ I | 0 | 0 |  | Specifikace |  |  |  | POL3_
36 | 711142559RT1 | Provedení izolace proti zemní vlhkosti pásy přitavením svislá, 1 vrstva, bez dodávky izolačních pásů, | m2 | 30.2 |  | 0 |  | 0 |  | 0 | 21 | 0 | 0.00058 | 0.02 | 0 | 0 | 800-711 | RTS 22/ I | [8 empty] | VV | 0
|  | natavení hydroizolace: : (16,6+13,6)*1 |  | 30.2
37 | 62852263R | pás izolační z modifikovaného asfaltu natavitelný, mechanicky kotvený; nosná vložka skelná tkanina; horní strana jemný minerální posyp; spodní strana PE fólie; tl. 4,0 mm | m2 | 34.73 |  | 0 |  | 0 |  | 0 | 21 | 0 | 0.0045 | 0.16 | 0 | 0 | SPCM | RTS 22/ I
|  | dodávka natavitelné hydroizolace, ztratné 15%: : 30,2*1,15 |  | 34.73
38 | 998711101R00 | Přesun hmot pro izolace proti vodě svisle do 6 m | t | 0.19192 |  | 0 |  | 0 |  | 0 | 21 | 0 | 0 | 0 | 0 | 0 | 800-711 | RTS 22/ II
50 m vodorovně měřeno od těžiště půdorysné plochy skládky do těžiště půdorysné plochy objektu
Díl: | M23 | Montáže |  |  |  | 0 |  | 0 |  | 0 |  | 0 |  | 0 |  | 0
39 | 230060003R00 | Montáž nádrže 20 m3 | kus | 2 |  | 0 |  | 0 |  | 0 | 21 | 0 | 0 | 0 | 0 | 0 |  | RTS 22/ I
|  | montáž akumulační nádrže: : 2 |  | 2
40 | M23001 | Dodávka akumulační betonové nádrže o objemu 20 m3 včetně poklopu | ks | 2 |  | 0 |  | 0 |  | 0 | 21 | 0 | 0 | 0 | 0 | 0 |  | Vlastní
[21 empty] | 0 | [5 empty] | DIL
[19 empty] | Indiv | 0 | 0 |  | VRN |  |  |  | POL99_8
[19 empty] | Indiv | 0 | 0 |  | VRN |  |  |  | POL99_8
Díl: | VN | Vedlejší náklady |  |  |  | 0 |  | 0 |  | 0 |  | 0 |  | 0 |  | 0 | [10 empty] | POP |  | Vybudování zpevněných ploch pro skladování materiálu, doprava a osazení kontejnerů nebo ohrazení pro skladování materiálu.
41 | 005111021R | Vytyčení inženýrských sítí | Soubor | 1 |  | 0 |  | 0 |  | 0 | 21 | 0 | 0 | 0 | 0 | 0 |  | RTS 22/ I | [8 empty] | POP
42 | 005121018R | Vybudování zařízení staveniště pro JKSO 926 až 928 | Soubor | 1 |  | 0 |  | 0 |  | 0 | 21 | 0 | 0 | 0 | 0 | 0 |  | RTS 22/ I | [8 empty] | POP |  | Doprava a osazení mobilních buněk sociálního zařízení – umývárny, toalety, šatny. Přizpůsobení prostor zadavatele pro tyto účely.
|  | Vybudování zpevněných ploch pro skladování materiálu, doprava a osazení kontejnerů nebo ohrazení pro skladování materiálu. | [16 empty] | Indiv | 0 | 0 |  | VRN |  |  |  | POL99_8
|  | Úprava ploch pro osazení objektů sociálního zařízení | [24 empty] | POP
|  | Doprava a osazení mobilních buněk sociálního zařízení – umývárny, toalety, šatny. Přizpůsobení prostor zadavatele pro tyto účely. | [24 empty] | POP
43 | 005121028R | Provoz zařízení staveniště pro JKSO 926 až 928 | Soubor | 1 |  | 0 |  | 0 |  | 0 | 21 | 0 | 0 | 0 | 0 | 0 |  | RTS 22/ I | [8 empty] | POP
|  | Opotřebení nebo pronájem skladovacích kontejnerů, nebo ohrazení. | [24 empty] | POP
|  | Opotřebení a údržba nebo pronájem sociálního zařízení – umývárny, toalety, šatny. | [16 empty] | Indiv | 0 | 0 |  | VRN |  |  |  | POL99_8
|  | Spotřeba vody a elektrické energie pro potřebu sociálních zařízení | [24 empty] | POP |  | Odvoz kontejnerů a ohrazení pro skladování a uvedení zpevněných ploch pro skladování do původního stavu.
|  | Úklid v prostorách sociálního zařízení. | [24 empty] | POP
44 | 005121038R | Odstranění zařízení staveniště pro JKSO 926 až 928 | Soubor | 1 |  | 0 |  | 0 |  | 0 | 21 | 0 | 0 | 0 | 0 | 0 |  | RTS 22/ I | Indiv | 0 | 0 |  | VRN |  |  |  | POL99_8
|  | Odvoz kontejnerů a ohrazení pro skladování a uvedení zpevněných ploch pro skladování do původního stavu. | [22 empty] | 15 | 21 | DPH
|  | Odvoz mobilních buněk sociálního zařízení, nebo uvedení do původního stavu prostor pronajatých. | [22 empty] | 0 | 0 | SUM
45 | 005211020R | Ochrana stávaj. inženýrských sítí na staveništi | Soubor | 1 |  | 0 |  | 0 |  | 0 | 21 | 0 | 0 | 0 | 0 | 0 |  | RTS 22/ I | [8 empty] | END
| Celkem |  |  |  |  | 0
Note on S6: Jedná se o informaci, zda se jedná o položku, která je do rozpočtu zadána z cenové soustavy RTS, nebo vlastní.
Note on T6: Jedná se o název CÚ, která je zadána u položky rozpočtu