## Pokyny pro vyplnění
Pokyny pro vyplnění
Ve všech listech tohoto souboru můžete měnit pouze buňky s modrým pozadím. Jedná se o tyto údaje : - údaje o firmě - jednotkové ceny položek zadané na maximálně dvě desetinná místa

## Stavba
#RTSROZP# | Položkový rozpočet stavby
| Stavba: |  | 2022146 | ZOO A ZÁMEK LEŠNÁ-ZLÍN, PAVILON TROPICKÉ AMAZONIE
| Objekt: |  | SO 02 | OPRAVA PORUCH VESTAVKU TH
6264 | Rozpočet: |  | 202214602 | Oprava poruch vestavku TH - podchycení základů
| Objednatel: | [5 empty] | IČO:
DIČ:
| Projektant: | [5 empty] | IČO:
DIČ:
| Zhotovitel: | [5 empty] | IČO:
DIČ:
Vypracoval:
| Rozpis ceny | [6 empty] | Celkem
HSV | HSV | [6 empty] | 0
PSV | PSV | [6 empty] | 0
MON | MON | [6 empty] | 0
VN | Vedlejší náklady | [6 empty] | 0
ON | Ostatní náklady | [6 empty] | 0
| Celkem | [6 empty] | 0
Rekapitulace daní
0 | Základ pro sníženou DPH |  |  | 15 | % | 0 |  |  | CZK
0 | Snížená DPH |  |  | 15 | % | 0 |  |  | CZK
0 | Základ pro základní DPH |  |  | 21 | % | 0 |  |  | CZK
0 | Základní DPH |  |  | 21 | % | 0 |  |  | CZK
0 | Zaokrouhlení |  |  |  |  | 0 |  |  | CZK
| Cena celkem bez DPH |  |  |  |  | 0 |  |  | CZK
0 | Cena celkem s DPH |  |  |  |  | 0 |  |  | CZK
|  | v |  |  | dne
|  |  | Za zhotovitele |  |  |  | Za objednatele
Rekapitulace dílčích částí
#CASTI>> | Číslo | Název |  |  | Základ pro sníženou DPH | Základ pro základní DPH | DPH celkem | Cena celkem | %
1 | Stavba |  |  |  | 0 | 0 | 0 | 0
2 | SO 02 | OPRAVA PORUCH VESTAVKU TH |  |  | 0 | 0 | 0 | 0
3 | 202214602 | Oprava poruch vestavku TH - podchycení základů |  |  | 0 | 0 | 0 | 0
| Celkem za stavbu |  |  |  | 0 | 0 | 0 | 0 | 0
#POPS | Popis stavby: 2022146 - ZOO A ZÁMEK LEŠNÁ-ZLÍN, PAVILON TROPICKÉ AMAZONIE
#POPO | Popis objektu: SO 02 - OPRAVA PORUCH VESTAVKU TH
#POPR | Popis rozpočtu: 202214602 - Oprava poruch vestavku TH - podchycení základů
Rekapitulace dílů
| Číslo | Název |  |  | Typ dílu |  |  | Celkem | %
| 1 | Zemní práce |  |  | HSV |  |  | 0
| 2 | Základy a zvláštní zakládání |  |  | HSV |  |  | 0
| 3 | Svislé a kompletní konstrukce |  |  | HSV |  |  | 0
| 61 | Úpravy povrchů vnitřní |  |  | HSV |  |  | 0
| 63 | Podlahy a podlahové konstrukce |  |  | HSV |  |  | 0
| 91 | Doplňující práce na komunikaci |  |  | HSV |  |  | 0
| 95 | Dokončovací konstrukce na pozemních stavbách |  |  | HSV |  |  | 0
| 96 | Bourání konstrukcí |  |  | HSV |  |  | 0
| 99 | Staveništní přesun hmot |  |  | HSV |  |  | 0
| 728 | Vzduchotechnika |  |  | PSV |  |  | 0
| 772 | Kamenné dlažby |  |  | PSV |  |  | 0
| D96 | Přesuny suti a vybouraných hmot |  |  | PSU |  |  | 0
| VN | Vedlejší náklady |  |  | VN |  |  | 0
| ON | Ostatní náklady |  |  | ON |  |  | 0
| Cena celkem | [6 empty] | 0 | 0
Note on D11: Název
Note on I11: IČO
Note on D12: Ulice
Note on I12: DIČ
Note on D13: PSČ
Note on E13: Místo

## VzorPolozky (hidden)
Položkový rozpočet
S:
O:
R:

## SO 02 202214602 Pol
Položkový rozpočet | [26 empty] | #TypZaznamu#
S: | 2022146 | ZOO A ZÁMEK LEŠNÁ-ZLÍN, PAVILON TROPICKÉ AMAZONIE | [24 empty] | STA
O: | SO 02 | OPRAVA PORUCH VESTAVKU TH | [21 empty] | STA |  |  | OBJ
R: | 202214602 | Oprava poruch vestavku TH - podchycení základů | [24 empty] | ROZ
P.č. | Číslo položky | Název položky | MJ | Množství | Cena / MJ | Celkem | Dodávka | Dodávka celk. | Montáž | Montáž celk. | DPH | Cena s DPH | Hmotnost / MJ | Hmotnost celk.(t) | Dem. hmotnost / MJ | Dem. hmotnost celk.(t) | Ceník | Cen. soustava / platnost | Cenová úroveň | Nhod / MJ | Nhod celk. | Dodavatel | Typ položky
Díl: | 1 | Zemní práce |  |  |  | 0 |  | 0 |  | 0 |  | 0 |  | 8.85 |  | 0 |  |  |  |  | 66.34 | [5 empty] | DIL
1 | 139711101RT3 | Vykopávka v uzavřených prostorách v hor.1-4 hornina 3 | m3 | 11.2613 |  | 0 |  | 0 |  | 0 | 21 | 0 | 0 | 0 | 0 | 0 |  | RTS 22/ II | RTS 22/ II | 4.73 | 53.27 |  | Práce |  |  |  | POL1_
|  | (0,75+7,45+2,05+0,75)*(1,15+0,80)/2*1,050 |  | 11.2613 | [22 empty] | VV | 0
2 | 162301101R00 | Vodorovné přemístění výkopku z hor.1-4 do 500 m | m3 | 19.6905 |  | 0 |  | 0 |  | 0 | 21 | 0 | 0 | 0 | 0 | 0 |  | RTS 22/ II | RTS 22/ II | 0.01 | 0.2 |  | Práce |  |  |  | POL1_
|  | výkopek na skládku určenou investorem : 11,26125 |  | 11.2613 | [22 empty] | VV | 0
|  | přemístění pro zpětný zásyp (výkopek - objem základů ) : 11,26125-2,832 |  | 8.4292 | [22 empty] | VV | 0
3 | 167101101R00 | Nakládání výkopku z hor. 1 ÷ 4 v množství do 100 m3 | m3 | 4.2146 |  | 0 |  | 0 |  | 0 | 21 | 0 | 0 | 0 | 0 | 0 |  | RTS 22/ II | RTS 22/ II | 0.65 | 2.74 |  | Práce |  |  |  | POL1_
|  | dle TZ statika zasypávat zahliněnými štěrkopísky : | [24 empty] | VV | 0
|  | pro zpětný zásyp (výkopek - objem základů ) 50% : (11,26125-2,832)*0,50 |  | 4.2146 | [22 empty] | VV | 0
4 | 174101102R00 | Zásyp ruční se zhutněním | m3 | 8.4292 |  | 0 |  | 0 |  | 0 | 21 | 0 | 0 | 0 | 0 | 0 |  | RTS 22/ II | RTS 22/ II | 1.15 | 9.69 |  | Práce |  |  |  | POL1_
|  | výkopek - objem základů : 11,26125-2,832 |  | 8.4292 | [22 empty] | VV | 0
5 | 181101111R00 | Úprava pláně v zářezech se zhutněním - ručně | m2 | 4.575 |  | 0 |  | 0 |  | 0 | 21 | 0 | 0 | 0 | 0 | 0 |  | RTS 22/ II | RTS 22/ II | 0.096 | 0.44 |  | Práce |  |  |  | POL1_
|  | pod nový základ : (6,950+2,200)*0,50 |  | 4.575 | [22 empty] | VV | 0
6 | 58330002.AR | Štěrkopísek k zásypu | t | 8.8507 |  | 0 |  | 0 |  | 0 | 21 | 0 | 1 | 8.85 | 0 | 0 | SPCM | RTS 22/ II | RTS 22/ II | 0 | 0 |  | Specifikace |  |  |  | POL3_
|  | dle TZ statika zasypávat zahliněnými štěrkopísky : | [24 empty] | VV | 0
|  | pro zpětný zásyp (výkopek - objem základů ) 50% : (11,26125-2,832)*0,50*2,100 |  | 8.8507 | [22 empty] | VV | 0
Díl: | 2 | Základy a zvláštní zakládání |  |  |  | 0 |  | 0 |  | 0 |  | 0 |  | 11.39 |  | 0 |  |  |  |  | 255.77 | [5 empty] | DIL
7 | 216904213R00 | Očištění stlačeným vzduchem líce kleneb | m2 | 8.75 |  | 0 |  | 0 |  | 0 | 21 | 0 | 0 | 0 | 0 | 0 |  | RTS 22/ II | RTS 22/ II | 0.401 | 3.51 |  | Práce |  |  |  | POL1_
|  | boční líc stávajících základů (s přesahem : (6,50+2,25)*1,0 |  | 8.75 | [22 empty] | VV | 0
8 | 216904391R00 | Příplatek za ruční dočištění ocelovými kartáči | m2 | 8.75 |  | 0 |  | 0 |  | 0 | 21 | 0 | 0 | 0 | 0 | 0 |  | RTS 22/ II | RTS 22/ II | 0.53 | 4.64 |  | Práce |  |  |  | POL1_
|  | boční líc stávajících základů (s přesahem : (6,50+2,25)*1,0 |  | 8.75 | [22 empty] | VV | 0
9 | 229946112R00 | Hlavy mikropilot tlakových D do 105 mm | kus | 9 |  | 0 |  | 0 |  | 0 | 21 | 0 | 0.02094 | 0.19 | 0 | 0 |  | RTS 22/ II | RTS 22/ II | 4.35 | 39.15 |  | Práce |  |  |  | POL1_
|  | MP1 : 4 |  | 4 | [22 empty] | VV | 0
|  | MP2 : 5 |  | 5 | [22 empty] | VV | 0
10 | 274321321R00 | Železobeton základových pasů C 20/25 | m3 | 2.832 |  | 0 |  | 0 |  | 0 | 21 | 0 | 2.525 | 7.15 | 0 | 0 |  | RTS 22/ II | RTS 22/ II | 0.48 | 1.36 |  | Práce |  |  |  | POL1_
|  | Beton C25/30, XC2, XA1 : (6,750+2,100)*0,40*0,80 |  | 2.832 | [22 empty] | VV | 0
11 | 274351215R00 | Bednění stěn základových pasů - zřízení | m2 | 8.04 |  | 0 |  | 0 |  | 0 | 21 | 0 | 0.03916 | 0.31 | 0 | 0 |  | RTS 22/ II | RTS 22/ II | 1.05 | 8.44 |  | Práce |  |  |  | POL1_
|  | (0,40+6,750+2,50+0,40)*0,80 |  | 8.04 | [22 empty] | VV | 0
12 | 274351216R00 | Bednění stěn základových pasů - odstranění | m2 | 8.04 |  | 0 |  | 0 |  | 0 | 21 | 0 | 0 | 0 | 0 | 0 |  | RTS 22/ II | RTS 22/ II | 0.32 | 2.57 |  | Práce |  |  |  | POL1_
|  | Včetně očištění, vytřídění a uložení bednicího materiálu. | [24 empty] | POP
|  | Odkaz na mn. položky pořadí 11 : 8,04000 |  | 8.04 | [22 empty] | VV | 5
13 | 274361821R00 | Výztuž základových pasů z betonářské oceli B500B (10 505) | t | 0.187 |  | 0 |  | 0 |  | 0 | 21 | 0 | 1.0212 | 0.19 | 0 | 0 |  | RTS 22/ II | RTS 22/ II | 23.53 | 4.4 |  | Práce |  |  |  | POL1_
|  | Dle výkresu výztuže : | [24 empty] | VV | 0
|  | třmínky průměr 8 mm : (2,80*47+1,30*18+0,60*30)*0,395*0,00105 |  | 0.07175 | [22 empty] | VV | 0
|  | výztuž průměr 12 mm celkem bez smykových kotev : (123,6-46,20)*0,888*0,00105 |  | 0.07217 | [22 empty] | VV | 0
|  | smyková výztuž - prům. 12 mm celk. dl. 600 mm, 77 ks : 0,600*77*0,888*0,00105 |  | 0.04308 | [22 empty] | VV | 0
|  | Mezisoučet |  | 0.187 | [22 empty] | VV | 1
14 | 229942PC01 | D+M Trubkové mikropiloty z oc.11 523, manžet.D 89/10 mm, SPOJOVANÉ NA ZÁVIT KOMPLETNÍ PROVEDENÍ | m | 63.9 |  | 0 |  | 0 |  | 0 | 21 | 0 | 0.05556 | 3.55 | 0 | 0 |  | Vlastní | RTS 22/ II | 3 | 191.7 |  | Práce |  |  |  | POL1_
|  | Včetně vyčištění vrtu, dodání a výrobu cementové zálivky, sestavení mikropiloty, veškeré úpravy po injektování. | [24 empty] | POP |  | Včetně vyčištění vrtu, dodání a výrobu cementové zálivky, sestavení mikropiloty, veškeré úpravy po injektování.
|  | průměr vrtání 133 mm, podrobně viz statický výpočet : | [24 empty] | VV | 0
|  | předpoklad - vrtání z úrovně cca -0,100 (HÚ stáv. základů ) : 7,10*(5+4) |  | 63.9 | [22 empty] | VV | 0
Díl: | 3 | Svislé a kompletní konstrukce |  |  |  | 0 |  | 0 |  | 0 |  | 0 |  | 0.67 |  | 0 |  |  |  |  | 178.64 | [5 empty] | DIL
15 | 380932115R00 | Vlepení výztuže D 12 mm do vrtu v betonu 2složkovou epoxidovou hmotou | m | 11.55 |  | 0 |  | 0 |  | 0 | 21 | 0 | 0.00012 | 0 | 0 | 0 |  | RTS 22/ II | RTS 22/ II | 1.18 | 13.63 |  | Práce |  |  |  | POL1_
|  | vlepení smykové výztuže - hl. vrtu 150 mm, 77 ks : 0,150*77 |  | 11.55 | [22 empty] | VV | 0
16 | 380941113RT3 | Výztuž helikální 1x d 8 mm, drážka, cihelné zdivo výztuž HeliBar, pevnost v tahu 1128 MPa | m | 65.9 |  | 0 |  | 0 |  | 0 | 21 | 0 | 0.01018 | 0.67 | 0 | 0 |  | RTS 22/ II | RTS 22/ II | 2.504 | 165.01 |  | Práce |  |  |  | POL1_
|  | Včetně pomocného pracovního lešení o výšce podlahy do 1900 mm a pro zatížení do 1,5 kPa. | [24 empty] | POP
|  | Předpoklad - dle výkresu č. SV 02 : | [24 empty] | VV | 0
|  | pozice 1 : 3,65*8 |  | 29.2 | [22 empty] | VV | 0
|  | pozice 2 : 2,0*2 |  | 4 | [22 empty] | VV | 0
|  | pozice 3 : 1,70*6 |  | 10.2 | [22 empty] | VV | 0
|  | pozice 4 : 1,35*2 |  | 2.7 | [22 empty] | VV | 0
|  | pozice 5 : 1,10*18 |  | 19.8 | [22 empty] | VV | 0
|  | Mezisoučet |  | 65.9 | [22 empty] | VV | 1
17 | 38009PC01 | D+M Injektáž trhlin zdiva vč. injektážních prostupek á 300 mm, vč. perforovaných drátěných manžet materiálpro injektáž trhlin dle TZ statika, vč. oboustranné omítky trhlin, rozsah dle PD a statiky | kompl | 1 |  | 0 |  | 0 |  | 0 | 21 | 0 | 0 | 0 | 0 | 0 |  | Vlastní | Indiv | 0 | 0 |  | Práce |  |  |  | POL1_
Díl: | 61 | Úpravy povrchů vnitřní |  |  |  | 0 |  | 0 |  | 0 |  | 0 |  | 0.01 |  | 0 |  |  |  |  | 0.34 | [5 empty] | DIL
18 | 614471715R00 | Vyspravení beton. konstrukcí - adhézní můstek | m2 | 6.76 |  | 0 |  | 0 |  | 0 | 21 | 0 | 0.0016 | 0.01 | 0 | 0 |  | RTS 22/ II | RTS 22/ II | 0.05 | 0.34 |  | Práce |  |  |  | POL1_
|  | boční líc stávajících základů (s přesahem : (6,350+2,10)*0,80 |  | 6.76 | [22 empty] | VV | 0
19 | 61221PC01 | Oprava omítky stěny po zainjektování trhlin - oboustranně - struktura dle původního provedení vč. barevného řešení, vč. pomocného lešení | soubor | 1 |  | 0 |  | 0 |  | 0 | 21 | 0 | 0 | 0 | 0 | 0 |  | Vlastní | Indiv | 0 | 0 |  | Práce |  |  |  | POL1_
|  | Začátek provozního součtu | [24 empty] | VV
|  | Plocha omítek sanovaných stěn : ((8,50+4,50)*2,80+2,55) |  | 38.95 | [22 empty] | VV | 2
|  | Konec provozního součtu | [24 empty] | VV
|  | kompletní provedení : 1 |  | 1 | [22 empty] | VV | 0
Díl: | 63 | Podlahy a podlahové konstrukce |  |  |  | 0 |  | 0 |  | 0 |  | 0 |  | 6.67 |  | 0 |  |  |  |  | 6.77 | [5 empty] | DIL
20 | 631313611R00 | Mazanina betonová tl. 8 - 12 cm C 16/20 | m3 | 0.4575 |  | 0 |  | 0 |  | 0 | 21 | 0 | 2.525 | 1.16 | 0 | 0 |  | RTS 22/ II | RTS 22/ II | 2.58 | 1.18 |  | Práce |  |  |  | POL1_
|  | Včetně vytvoření dilatačních spár, bez zaplnění. | [24 empty] | POP
|  | s rozšířením cca 100 mm (pro ustavení bednění základu ) : (6,950+2,200)*0,50*0,10 |  | 0.4575 | [22 empty] | VV | 0
21 | 631313621RM1 | Mazanina betonová tl. 8 - 12 cm C 20/25 z betonu prostého | m3 | 1.265 |  | 0 |  | 0 |  | 0 | 21 | 0 | 2.525 | 3.19 | 0 | 0 |  | RTS 22/ II | RTS 22/ II | 2.58 | 3.26 |  | Práce |  |  |  | POL1_
|  | Včetně vytvoření dilatačních spár, bez zaplnění. | [24 empty] | POP
|  | doplnění části stávající podlahy nad výkopem - pod dlažbu : (0,75+7,45+2,05+0,75)*1,150*0,10 |  | 1.265 | [22 empty] | VV | 0
22 | 631571003R00 | Násyp ze štěrkopísku 0 - 32, zpevňující | m3 | 1.265 |  | 0 |  | 0 |  | 0 | 21 | 0 | 1.837 | 2.32 | 0 | 0 |  | RTS 22/ II | RTS 22/ II | 1.84 | 2.33 |  | Práce |  |  |  | POL1_
|  | pod mazaninu a kamennou dlažbu : (0,75+7,45+2,05+0,75)*1,150*0,10 |  | 1.265 | [22 empty] | VV | 0
Díl: | 91 | Doplňující práce na komunikaci |  |  |  | 0 |  | 0 |  | 0 |  | 0 |  | 0 |  | 0 |  |  |  |  | 1.68 | [5 empty] | DIL
23 | 919735124R00 | Řezání stávajícího betonového krytu tl. 15 - 20 cm | m | 12.95 |  | 0 |  | 0 |  | 0 | 21 | 0 | 0 | 0 | 0 | 0 |  | RTS 22/ II | RTS 22/ II | 0.13 | 1.68 |  | Práce |  |  |  | POL1_
|  | hrany výkopu - stávající plocha : 1,15+7,45+3,20+1,15 |  | 12.95 | [22 empty] | VV | 0
Díl: | 95 | Dokončovací konstrukce na pozemních stavbách |  |  |  | 0 |  | 0 |  | 0 |  | 0 |  | 0 |  | 0 |  |  |  |  | 10.3 | [5 empty] | DIL
24 | 952901111R00 | Vyčištění budov o výšce podlaží do 4 m | m2 | 33.44 |  | 0 |  | 0 |  | 0 | 21 | 0 | 4e-05 | 0 | 0 | 0 |  | RTS 22/ II | RTS 22/ II | 0.308 | 10.3 |  | Práce |  |  |  | POL1_
|  | po realizaci stavebních úprav : (10,50+4,70)*2,20 |  | 33.44 | [22 empty] | VV | 0
25 | 952PC01 | D+M+DEM - ochranná plachta pogumovaná (parotěsná s přelepením spojů ) vč. přichycení na konstrukci vč. odstranění po skončení prací a likvidace v souladu s předpisy, vč. zřízení vstupů a vjezdů | m2 | 84 |  | 0 |  | 0 |  | 0 | 21 | 0 | 0 | 0 | 0 | 0 |  | Vlastní | Indiv | 0 | 0 |  | Práce |  |  |  | POL1_
|  | čistá výměra dle PD : 84 |  | 84 | [22 empty] | VV | 0
26 | 952PC02 | Ochrana stávajících konstrukcí před poškozením při provádění prací, včetně zakrytí podlah při přesunu techniky | kompl | 1 |  | 0 |  | 0 |  | 0 | 21 | 0 | 0 | 0 | 0 | 0 |  | Vlastní | Indiv | 0 | 0 |  | Práce |  |  |  | POL1_
Díl: | 96 | Bourání konstrukcí |  |  |  | 0 |  | 0 |  | 0 |  | 0 |  | 0 |  | 5.21 |  |  |  |  | 20.72 | [5 empty] | DIL
27 | 965024131R00 | Bourání kamenných podlah z desek plochy nad 1 m2 | m2 | 12.65 |  | 0 |  | 0 |  | 0 | 21 | 0 | 0 | 0 | 0.192 | 2.43 |  | RTS 22/ II | RTS 22/ II | 0.13 | 1.64 |  | Práce |  |  |  | POL1_
|  | část stávající podlahy nad výkopem : (0,75+7,45+2,05+0,75)*1,150 |  | 12.65 | [22 empty] | VV | 0
28 | 965042141RT1 | Bourání mazanin betonových tl. 10 cm, nad 4 m2 ručně tl. mazaniny 5 - 8 cm | m3 | 1.265 |  | 0 |  | 0 |  | 0 | 21 | 0 | 0 | 0 | 2.2 | 2.78 |  | RTS 22/ II | RTS 22/ II | 11.05 | 13.98 |  | Práce |  |  |  | POL1_
|  | část stávající podlahy nad výkopem : (0,75+7,45+2,05+0,75)*1,150*0,10 |  | 1.265 | [22 empty] | VV | 0
29 | 965049112RT1 | Příplatek, bourání mazanin se svař.síťí nad 10 cm jednostranná výztuž svařovanou sítí | m3 | 1.265 |  | 0 |  | 0 |  | 0 | 21 | 0 | 0 | 0 | 0 | 0 |  | RTS 22/ II | RTS 22/ II | 4.03 | 5.1 |  | Práce |  |  |  | POL1_
|  | část stávající podlahy nad výkopem : (0,75+7,45+2,05+0,75)*1,150*0,10 |  | 1.265 | [22 empty] | VV | 0
Díl: | 99 | Staveništní přesun hmot |  |  |  | 0 |  | 0 |  | 0 |  | 0 |  | 0 |  | 0 |  |  |  |  | 57.97 | [5 empty] | DIL
30 | 999281145R00 | Přesun hmot pro opravy a údržbu do v. 6 m, nošením | t | 27.6036 |  | 0 |  | 0 |  | 0 | 21 | 0 | 0 | 0 | 0 | 0 |  | RTS 22/ II | RTS 22/ II | 2.1 | 57.97 |  | Přesun hmot |  |  |  | POL7_
Díl: | 728 | Vzduchotechnika |  |  |  | 0 |  | 0 |  | 0 |  | 0 |  | 0 |  | 0 |  |  |  |  | 0 | [5 empty] | DIL
31 | 728PC01 | D+M+DEM vzduchotechnické zařízení pro dočasný přívod a odvod vzducu z prostoru stavby vč. filtrace ventilátoru, vč. zajištění provozu po dobu rekonstrukce | kompl | 1 |  | 0 |  | 0 |  | 0 | 21 | 0 | 0 | 0 | 0 | 0 |  | Vlastní | Indiv | 0 | 0 |  | Práce |  |  |  | POL1_
Díl: | 772 | Kamenné dlažby |  |  |  | 0 |  | 0 |  | 0 |  | 0 |  | 2.29 |  | 0 |  |  |  |  | 23.28 | [5 empty] | DIL
32 | 772506340R00 | Dlažba z kamene, ze zlomků bez úpravy, tl. 3 cm | m2 | 12.65 |  | 0 |  | 0 |  | 0 | 21 | 0 | 0.12582 | 1.59 | 0 | 0 |  | RTS 22/ II | RTS 22/ II | 1.84 | 23.28 |  | Práce |  |  |  | POL1_
|  | POUZE POKLÁDKA DLAŽBY : (0,75+7,45+2,05+0,75)*1,150 |  | 12.65 | [22 empty] | VV | 0
33 | 58384218R | Dlažba, obklad pískovec nepravidelná štípaná hrana | m2 | 12.65 |  | 0 |  | 0 |  | 0 | 21 | 0 | 0.055 | 0.7 | 0 | 0 | SPCM | RTS 17/ II | Indiv | 0 | 0 |  | Specifikace |  |  |  | POL3_
|  | SPECIFIKACE - DODÁVKA KAMENNÉ DLAŽBY : (0,75+7,45+2,05+0,75)*1,150 |  | 12.65 | [22 empty] | VV | 0
34 | 998772201R00 | Přesun hmot pro dlažby z kamene, výšky do 6 m | % |  |  | 0 |  | 0 |  | 0 | 21 | 0 | 0 | 0 | 0 | 0 |  | RTS 22/ II | RTS 22/ II | 0 | 0 |  | Přesun hmot |  |  |  | POL7_
Díl: | D96 | Přesuny suti a vybouraných hmot |  |  |  | 0 |  | 0 |  | 0 |  | 0 |  | 0 |  | 0 |  |  |  |  | 10.33 | [5 empty] | DIL
35 | 979081111R00 | Odvoz suti a vybour. hmot na skládku do 1 km | t | 5.2118 |  | 0 |  | 0 |  | 0 | 21 | 0 | 0 | 0 | 0 | 0 |  | RTS 22/ II | RTS 22/ II | 0.49 | 2.55 |  | Přesun suti |  |  |  | POL8_
|  | Včetně naložení na dopravní prostředek a složení na skládku, bez poplatku za skládku. | [24 empty] | POP
36 | 979082111R00 | Vnitrostaveništní doprava suti do 10 m | t | 5.2118 |  | 0 |  | 0 |  | 0 | 21 | 0 | 0 | 0 | 0 | 0 |  | RTS 22/ II | RTS 22/ II | 0.942 | 4.91 |  | Přesun suti |  |  |  | POL8_
37 | 979082121R00 | Příplatek k vnitrost. dopravě suti za dalších 5 m | t | 26.059 |  | 0 |  | 0 |  | 0 | 21 | 0 | 0 | 0 | 0 | 0 |  | RTS 22/ II | RTS 22/ II | 0.11 | 2.87 |  | Přesun suti |  |  |  | POL8_
Díl: | VN | Vedlejší náklady |  |  |  | 0 |  | 0 |  | 0 |  | 0 |  | 0 |  | 0 |  |  |  |  | 0 | [5 empty] | DIL
38 | 005121010R | Vybudování zařízení staveniště | Soubor | 1 |  | 0 |  | 0 |  | 0 | 21 | 0 | 0 | 0 | 0 | 0 |  | RTS 22/ II | Indiv | 0 | 0 |  | VRN |  |  |  | POL99_2
|  | Náklady spojené se zřízením přípojek energií k objektům zařízení staveniště, vybudování případných měřících odběrných míst a zřízení, případná příprava území pro objekty zařízení staveniště a vlastní vybudování objektů zařízení staveniště. | [24 empty] | POP |  | Náklady spojené se zřízením přípojek energií k objektům zařízení staveniště, vybudování případných měřících odběrných míst a zřízení, případná příprava území pro objekty zařízení staveniště a vlastní vybudování objektů zařízení staveniště.
39 | 005121020R | Provoz zařízení staveniště | Soubor | 1 |  | 0 |  | 0 |  | 0 | 21 | 0 | 0 | 0 | 0 | 0 |  | RTS 22/ II | Indiv | 0 | 0 |  | VRN |  |  |  | POL99_2
|  | Náklady na vybavení objektů zařízení staveniště, ostraha staveniště, náklady na energie spotřebované dodavatelem v rámci provozu zařízení staveniště, náklady na potřebný úklid v prostorách zařízení staveniště, náklady na nutnou údržbu a opravy na objektech zařízení staveniště a na přípojkách energií. | [24 empty] | POP |  | Náklady na vybavení objektů zařízení staveniště, ostraha staveniště, náklady na energie spotřebované dodavatelem v rámci provozu zařízení staveniště, náklady na potřebný úklid v prostorách zařízení staveniště, náklady na nutnou údržbu a opravy na objektech zařízení staveniště a na přípojkách energií.
40 | 005121030R | Odstranění zařízení staveniště | Soubor | 1 |  | 0 |  | 0 |  | 0 | 21 | 0 | 0 | 0 | 0 | 0 |  | RTS 22/ II | Indiv | 0 | 0 |  | VRN |  |  |  | POL99_2
|  | Odstranění objektů zařízení staveniště včetně přípojek energií a jejich odvoz. Položka zahrnuje i náklady na úpravu povrchů po odstranění zařízení staveniště a úklid ploch, na kterých bylo zařízení staveniště provozováno. | [24 empty] | POP |  | Odstranění objektů zařízení staveniště včetně přípojek energií a jejich odvoz. Položka zahrnuje i náklady na úpravu povrchů po odstranění zařízení staveniště a úklid ploch, na kterých bylo zařízení staveniště provozováno.
Díl: | ON | Ostatní náklady |  |  |  | 0 |  | 0 |  | 0 |  | 0 |  | 0 |  | 0 |  |  |  |  | 0 | [5 empty] | DIL
41 | 005211020R | Ochrana stávaj. inženýrských sítí na staveništi | Soubor | 1 |  | 0 |  | 0 |  | 0 | 21 | 0 | 0 | 0 | 0 | 0 |  | RTS 22/ II | Indiv | 0 | 0 |  | VRN |  |  |  | POL99_8
|  | Náklady na přezkoumání podkladů objednatele o stavu inženýrských sítí probíhajících staveništěm nebo dotčenými stavbou i mimo území staveniště, kontrola vytýčení jejich skutečné trasy a provedení ochranných opatření pro zabezpečení stávajících inženýrských sítí. | [24 empty] | POP |  | Náklady na přezkoumání podkladů objednatele o stavu inženýrských sítí probíhajících staveništěm nebo dotčenými stavbou i mimo území staveniště, kontrola vytýčení jejich skutečné trasy a provedení ochranných opatření pro zabezpečení stávajících inženýrských sítí.
42 | 005211080R | Bezpečnostní a hygienická opatření na staveništi | Soubor | 1 |  | 0 |  | 0 |  | 0 | 21 | 0 | 0 | 0 | 0 | 0 |  | RTS 22/ II | Indiv | 0 | 0 |  | VRN |  |  |  | POL99_8
|  | Náklady na ochranu staveniště před vstupem nepovolaných osob, včetně příslušného značení, náklady na osvětlení staveniště, náklady na vypracování potřebné dokumentace pro provoz staveniště z hlediska požární ochrany (požární řád a poplachová směrnice) a z hlediska provozu staveniště (provozně dopravní řád). | [24 empty] | POP |  | Náklady na ochranu staveniště před vstupem nepovolaných osob, včetně příslušného značení, náklady na osvětlení staveniště, náklady na vypracování potřebné dokumentace pro provoz staveniště z hlediska požární ochrany (požární řád a poplachová směrnice) a z hlediska provozu staveniště (provozně dopravní řád).
43 | 00523 R | Zkoušky a revize | Soubor | 1 |  | 0 |  | 0 |  | 0 | 21 | 0 | 0 | 0 | 0 | 0 |  | RTS 22/ II | Indiv | 0 | 0 |  | VRN |  |  |  | POL99_8
|  | Náklady zhotovitele, související s prováděním zkoušek a revizí předepsaných technickými normami nebo objednatelem a které jsou pro provedení díla nezbytné. | [24 empty] | POP |  | Náklady zhotovitele, související s prováděním zkoušek a revizí předepsaných technickými normami nebo objednatelem a které jsou pro provedení díla nezbytné.
44 | 005241010R | Dokumentace skutečného provedení | Soubor | 1 |  | 0 |  | 0 |  | 0 | 21 | 0 | 0 | 0 | 0 | 0 |  | RTS 22/ II | Indiv | 0 | 0 |  | VRN |  |  |  | POL99_8
|  | Náklady na vyhotovení dokumentace skutečného provedení stavby a její předání objednateli v požadované formě a požadovaném počtu. | [24 empty] | POP |  | Náklady na vyhotovení dokumentace skutečného provedení stavby a její předání objednateli v požadované formě a požadovaném počtu.
[25 empty] | 15 | 21 | DPH
| Celkem |  |  |  |  | 0 | [18 empty] | 0 | 0 | SUM
Poznámky uchazeče k zadání
POPUZIV
END
Note on S6: Jedná se o informaci, zda se jedná o položku, která je do rozpočtu zadána z cenové soustavy RTS, nebo vlastní.
Note on T6: Jedná se o název CÚ, která je zadána u položky rozpočtu