## Rekapitulace
REKAPITULACE NÁKLADŮ
Akce | Oprava přístřešku plameňáků u zámku
Projekt | D.1.4.a Zdravotně technické instalace
Investor | ZOO a zámek Zlín - Lešná
Z. č.
A. č.
Název | Hodnota A | Hodnota B
Základní náklady
Dodávka a montáž | 0
Zemní práce | 0
Hodinové zúčtovací sazby | 0
Demontáže | 0
Základní náklady celkem |  | 0
Vedlejší a ostatní náklady
Vedlejší náklady |  | 0
Ostatní náklady |  | 0
Vedlejší a ostatní náklady celkem |  | 0
Náklady celkem |  | 0
Základ a hodnota DPH 21% | 0 | 0
Základ a hodnota DPH 12% | 0 | 0
Náklady celkem s DPH |  | 0
Součty odstavců | Cena | Hmotnost [kg]
721 - Vnitřní kanalizace | 0 | 191
722 - Vnitřní vodovod | 0 | 263
724 - Strojní zařízení | 0 | 0
725 - Zařizovací předměty | 0 | 3
731 - Ohřev bazénové vody | 0 | 0
733 - Rozvod potrubí | 0 | 11
734 - Armatury | 0 | 4
767 - Konstrukce zámečnícké | 0 | 185
713 - Izolace tepelné | 0 | 0
789 - HZS | 0 | 0
Vypracoval | ing. Jaroslav Mikerásek
Kontroloval
Datum | 15.4.2024
Zpracovatel
CÚ | RTS 2024/I
Poznámka | Uvedené ceny jsou v Kč a nezahrnují DPH, pokud to není uvedeno.

## Rozpočet
Poz.č. | Č.položky | Název | Mj | Počet | Cena | Cena celkem | Hmotnost | Hmotnost celkem
721 - Vnitřní kanalizace
POTRUBÍ KANALIZAČNÍ Z PVC KG SYSTÉM SVODNÉ (LEŽATÉ) V ZEMI
1 | 721176222 | D 110 x 3,2 | m | 9 | 0 | 0 | 2.1 | 29.4
2 | 721176224 | D 160 x 4,0 | m | 25 | 0 | 0 | 3.57 | 103.53
3 | 721176226 | D 250 x 6,2 | m | 1 | 0 | 0 | 6.88 | 6.88
POTRUBÍ POLYPROPYLENOVÉ (PP) HT SYSTÉM PŘIPOJOVACÍ
4 | 721176101 | D 32 x 1,8 | m | 3 | 0 | 0 | 0.34 | 1.02
5 | 721176102 | D 40 x 1,8 | m | 6 | 0 | 0 | 0.38 | 2.28
6 | 721176103 | D 50 x 1,8 | m | 4 | 0 | 0 | 0.47 | 1.88
7 | 721176105 | D 110 x 2,7 | m | 1 | 0 | 0 | 1.52 | 1.52
POTRUBÍ PLASTOVÉ ODPADNÍ - PE-HD SPOJOVANÉ SVAŘOVÁNÍM, ODOLNÉ PROTI UV ZÁŘENÍ VČETNĚ INSTALAČNÍ OBJÍMKY
8 | 721153205 | DN 40 | m | 1 | 0 | 0 | 0.49 | 0.49
9 | 721153206 | DN 50 | m | 2 | 0 | 0 | 0.59 | 1.18
10 | 721153210 | DN 110 | m | 9 | 0 | 0 | 2.02 | 30.3
PLASTOVÉ ODPADNÍ POTRUBÍ - PVC-U SPOJOVANÉ LEPENÍM VČETNĚ INSTALAČNÍ OBJÍMKY
11 |  | D 75 x 3,6 | m | 2 | 0 | 0 | 0 | 0
ZKOUŠKA TĚSNOSTI KANALIZACE VODOU
12 | 721290111 | DO DN 125 | m | 1 | 0 | 0 | 0 | 0
13 | 721290112 | DN 150, 200 | m | 1 | 0 | 0 | 0 | 0
NAPOJENÍ NA STÁVAJÍCÍ BETONOVOU ŠACHTU
14 | 721 - 1 | DN 160 vč. prostupu | soub | 1 | 0 | 0 | 0 | 0
PLASTOVÁ REVIZNÍ ŠACHTY DN 425
15 | 721 - 2 | šachtové dno průtočné vč. těsnění - DN 150 - 60° | ks | 1 | 0 | 0 | 0 | 0
16 | 721 - 3 | korugovaná roura DN 425 x 1000 | ks | 1 | 0 | 0 | 0 | 0
17 | 721 - 4 | betonový roznášecí prstenec | ks | 1 | 0 | 0 | 0 | 0
18 | 721 - 5 | litinový poklop B 125 | ks | 1 | 0 | 0 | 0 | 0
OSAZENÍ PLASTOVÉ ŠACHTY Z DÍLŮ SYSTÉMU WAVIN
19 | 894432112 | průměr 425 mm | ks | 1 | 0 | 0 | 0 | 0
OSAZENÍ POKLOPŮ LITINOVÝCH A OCELOVÝCH
20 | 899101111 | s rámem do 50 kg | ks | 1 | 0 | 0 | 4.68 | 4.68
VYVEDENÍ ODPADNÍCH VÝPUSTEK
21 | 721194103 | D 32 x1,8 | ks | 2 | 0 | 0 | 0 | 0
22 | 721194105 | D 50 x 1,8 | ks | 1 | 0 | 0 | 0 | 0
ODTOKOVÁ NÁLEVKA - KALICH PRO ÚKAPY
23 | 721 - 6 | se zápachovou uzávěrkou, s přídavnou mechanickou zápachovou uzávěrkou ( kuličkou ) | ks | 2 | 0 | 0 | 0.09 | 0.18
MONTÁŽ ZÁPACHOVÝCH UZÁVĚREK
24 | 725869218 | U-sifonů | ks | 2 | 0 | 0 | 0.14 | 0.28
PODLAHOVÁ VPUST SE SVISLÝM ODTOKEM, S NÁSTAVCEM 123x123 mm
25 | 721 - 7 | DN 50/75/110, vtokovou mřížkou z nerezové oceli, se zápachovým uzávěrem ( pachotěsnost i v případě vyschnutí ) | ks | 1 | 0 | 0 | 0.75 | 0.75
MONTÁŽ PODLAHOVÝCH VPUSTÍ
26 | 721211913 | DN 110 | ks | 1 | 0 | 0 | 0.56 | 0.56
FILTR NA DEŠŤOVOU VODU, PRINCIP VODNÍHO SKOKU (samovolné čištění při silných deštích)
27 | 721 - 8 | DN 100 - filtrační síto, zpětná klapka, přepad (skimmer) integrován ve filtru | ks | 1 | 0 | 0 | 0 | 0
TAŽNÝ UZÁVĚR KANALIZAČNÍHO POTRUBÍ S PŘIPOJENÍM NA PVC TRUBKY, KONSTRUKCE SE TŘEMI O-KROUŽKY VYROBEN Z KVALITNÍHO ODOLNÉHO PVC (TĚLO UZÁVĚRU) A UŠLECHTILÉ NEREZ OCELI (TÁHLO+KLAPKA)
28 | 721 - 9 | DN 75 | ks | 1 | 0 | 0 | 0 | 0
29 | 721 - 10 | DN 160 | ks | 2 | 0 | 0 | 0 | 0
PE UZAVÍRACÍ KOHOUT S PRODLOUŽENÝM OVLÁDÁNÍM
30 | 721 - 11 | D 50 | ks | 1 | 0 | 0 | 0 | 0
MONTAŽ KANALIZAČNÍCH ARMATUR
31 | 721259103 | DN 70 | ks | 2 | 0 | 0 | 0 | 0
32 | 721259105 | DN 100 | ks | 1 | 0 | 0 | 0 | 0
33 | 721259107 | DN 150 | ks | 2 | 0 | 0 | 0 | 0
PŘESUN HMOT PRO KANALIZACI
34 | 998721201 | do 6 m | % | 2 | 0 | 0 | 0 | 0
|  | 721 - Vnitřní kanalizace - celkem |  |  |  | 0 |  | 190.62
722 - Vnitřní vodovod
PŘERUŠENÍ STÁVAJÍCÍ PŘÍPOJKY VODY A NAVÁZÁNÍ NOVÝM POTRUBÍM
35 | 722 - 1 | PE 32 x 3,0 | soub | 1 | 0 | 0 | 0 | 0
POTRUBÍ Z PLASTICKÝCH HMOT PE 100 SDR 11
36 | 722171213 | D 32 x 3,0 | m | 2 | 0 | 0 | 0.59 | 2.36
POTRUBÍ Z TRUBEK PP-RCT S3,2/SDR7,4 SVAŘOVANÝCH POLYFUZNĚ BEZ ZEDNICKÝCH VÝPOMOCÍ
37 | 722172742 | D 20x2,3 | m | 3 | 0 | 0 | 3.99 | 19.95
38 | 722172743 | D 25x2,8 | m | 22 | 0 | 0 | 5.18 | 129.5
39 | 722172744 | D 32x3,6 | m | 9 | 0 | 0 | 5.35 | 69.55
TLAKOVÁ ZKOUŠKA VODOVOD. POTRUBÍ
40 | 722280106 | do DN 32 | m | 34 | 0 | 0 | 0.18 | 8.46
PROPLACH A DESINFEKCE POTRUBÍ
41 | 722290234 | do DN 80 | m | 34 | 0 | 0 | 0.01 | 0.47
VYVEDENÍ A UPEVNĚNÍ VÝPUSTEK
42 | 722190401 | DN 15 | ks | 1 | 0 | 0 | 0 | 0
NÁSTĚNKY PLASTOVÉ PPR PN 20
43 | 722202213 | D 20 x G 1/2" | ks | 1 | 0 | 0 | 0.18 | 0.18
KULOVÝ KOHOUT VÝTOKOVÝ (ZAHRADNÍ) S HADICOVOU VÝVODKOU
44 | 722 - 2 | G 1/2" | ks | 1 | 0 | 0 | 0.29 | 0.29
45 | 722 - 3 | G 3/4" | ks | 1 | 0 | 0 | 0.41 | 0.41
MONTÁŽ VODOVOD. ARMATUR S JEDNÍM ZÁVITEM
46 | 722229101 | 1/2" | ks | 1 | 0 | 0 | 0.04 | 0.04
47 | 722229102 | 3/4" | ks | 1 | 0 | 0 | 0.06 | 0.06
KULOVÝ KOHOUT ZÁVITOVÝ UZAVÍRACÍ S PÁČKOU
48 | 722 - 4 | G 3/4" | ks | 1 | 0 | 0 | 0.31 | 0.31
49 | 722 - 5 | G 1" | ks | 2 | 0 | 0 | 0.47 | 0.94
TVAROVKA ISO 90° PŘECHOD PE/OCEL
50 | 722 - 6 | D 32/1" | ks | 1 | 0 | 0 | 0 | 0
MONTÁŽ VODOVOD. ARMATUR SE DVĚMA ZÁVITY
51 | 722239102 | G 3/4 | ks | 1 | 0 | 0 | 0 | 0
52 | 722239103 | G 1 | ks | 3 | 0 | 0 | 0 | 0
ODPOČTOVÝ VODOMĚR NA STUDENOU VODU
53 | 722 - 7 | G 1/2", Qn 1,5 | ks | 1 | 0 | 0 | 0 | 0
MONTÁŽ VODOMĚRŮ ZÁVITOVÝCH
54 | 722269111 | G 1/2" | ks | 1 | 0 | 0 | 1.64 | 1.64
HADICE NÍZKOTLAKÁ
55 | 722 - 8 | DN 20 | m | 2 | 0 | 0 | 0.51 | 1.02
ZAHRADNÍ HADICOVÉ RYCHLOSPOJKY
56 | 722 - 9 | DN 20 | ks | 2 | 0 | 0 | 0 | 0
TLAKOMĚRY STANDARDNÍ D 63
57 | 722 - 10 | měřící rozsah 0 - 1 MPa, přípojka a kohout tlakoměrový | ks | 1 | 0 | 0 | 0 | 0
PŘESUN HMOT PRO VNITŘNÍ VODOVOD
58 | 998722201 | do 6 m | % | 1.4 | 0 | 0 | 0 | 0
|  | 722 - Vnitřní vodovod - celkem |  |  |  | 0 |  | 263.43
724 - Strojní zařízení
VYSOKOTLAKÝ ČISTIČ (VYSOKOTLAKÉ ČERPADLO)
Čerpadlo s klikovou hřídelí a keramickými písty
Bezpečnostní termoventil, kontrola tlaku vstupní vody
Pevný rám z nerez oceli
Ochrana motoru motorovým spouštěčem
59 | 724 - 1 | Napětí 400/3 V, Tlak 200 bar, průtok 14 l/min, příkon 5,5 kW, otáčky 1450 ot/min. | soub | 1 | 0 | 0 |  | 0
VYSOKOTLAKÝ ROZVOD VODY
Rozvod z bezešvých trubek nerez 15 x 1,5 – 13 m
60 | 724 - 2 | včetně propojovací hadice (rozvod-stroj), nerez držáků potrubí a uzavíracího nerez kohoutu | soub | 1 | 0 | 0 |  | 0
PŘÍSLUŠENSTVÍ
1x vysokotlaká hadice DN 8 - 20 m
1x pracovní nástavec s pistolí a plochou tryskou
1x rotační tryska
61 | 724 - 3 | celkem za příslušenství | soub | 1 | 0 | 0 |  | 0
NAVÍJECÍ BUBEN
62 | 724 - 4 | automatické navíjení, nerez | ks | 1 | 0 | 0 |  | 0
OTOČNÝ DRŽÁK BUBNU
63 | 724 - 5 | nerez | ks | 1 | 0 | 0 |  | 0
MONTÁŽ VYSOKOTLAKÉHO ČIŠTIČE
64 | 724 - 6 | vč. příslušenství a dopravy | ks | 1 | 0 | 0 |  | 0
PŘESUN HMOT PRO STROJNÍ ZAŘÍZENÍ
65 | 998724201 | do 6 m | % | 0.82 | 0 | 0 | 0 | 0
|  | 724 - Strojní zařízení - celkem |  |  |  | 0
725 - Zařizovací předměty
ZÁVĚSNÁ NEREZOVÁ VÝLEVKA SE ZADNÍ STĚNOU A MŘÍŽKOU
66 | 725 - 1 | vč. sifonu, úchytové sady | ks | 1 | 0 | 0 |  | 0
BATERIE PÁKOVÁ NÁSTĚNNÁ
67 | 725 - 2 | na jednu vodu | ks | 1 | 0 | 0 |  | 0
KULOVÝ KOHOUT VÝTOKOVÝ S HADICOVOU VÝVODKOU
68 | 725 - 3 | G 1/2" | ks | 1 | 0 | 0 | 0.29 | 0.29
MONTÁŽ VÝLEVEK ZÁVĚSNÝCH
69 | 725319101 | nerezových | ks | 1 | 0 | 0 | 2.12 | 2.12
MONTÁŽ BATERIÍ UMÝVADLOVÝCH A DŘEZOVÝCH
70 | 725829202 | nástěnných | ks | 1 | 0 | 0 | 0.18 | 0.18
MONTÁŽ VENTILŮ
71 | 725819201 | nástěnných G 1/2" | ks | 1 | 0 | 0 | 0.08 | 0.08
PŘESUN HMOT PRO ZAŘIZOVACÍ PŘEDMĚTY
72 | 998725201 | do 6 m | % | 0.35 | 0 | 0 |  | 0
|  | 725 - Zařizovací předměty - celkem |  |  |  | 0 |  | 2.67
731 - Ohřev bazénové vody
TEPELNÉ ČERPADLO VZDUCH VODA VE SPLITOVÉM PROVEDENÍ
VENKOVNÍ JEDNOTKA
16 kW, provozní teplota: -25/35°C (-25°C/4,96 kW, -10°C/11,1 kW, -5°C/13,4 kW, 5°C/15,9 kW)
- 3f/380V, 50Hz. Jistič C16/3, průřez kabelu 5x2,5
- akustický výkon:68 dB(A)
- rozměry (š/v/h): 1118/865/523mm
- vzduchový výkon 4650 m3/hod
- hmotnost: 112 kg
- chladivo: R32/675
73 | 733 - 1 | venkovní jednotka | soub | 1 | 0 | 0 |  | 0
VNITŘNÍ JEDNOTKA
- 3f/380V, 50Hz. Jistič C16/3, průřez kabelu 5x2,5
- záložní el.ohřívač: 3/6/9 kW
- rozměry (š/v/h): 420/790/270mm
- hmotnost: 45 kg
- propojovací kabel: 3x1 stíněný
74 | 733 - 2 | vnitřní jednotka | soub | 1 | 0 | 0 |  | 0
MONTÁŽ TEPELNÉHO ČERPADLA VZDUCH-VODA TYP SPLIT VČETNĚ DOPRAVY
75 | 731303221 | topného výkonu do 20 kW včetně uvedení tepelného čerpadla do provozu servisní firmou | ks | 1 | 0 | 0
PŘESUN HMOT PRO KOTELNY
76 | 998731201 | do 6 m | % | 4.9 | 0 | 0 |  | 0
|  | 731 - Ohřev bazénové vody - celkem |  |  |  | 0
733 - Rozvod potrubí
POTRUBÍ Z TRUBEK MĚDĚNÝCH VYTÁPĚNÍ
77 | 733163105 | 28x1,5 | m | 6 | 0 | 0 | 1.6 | 11.2
PROPOJOVACÍ POTRUBÍ MEZI VNITŘNÍ A VENKOVNÍ JEDNOTKOU
78 | 733 - 1 | měděné potrubí pro rozvod chladiv izolované ply/kapalina 16/10 (5/8" - 3/8") vč. chladiva R32 | m | 8 | 0 | 0 |  | 0
TLAKOVÁ ZKOUŠKA Cu POTRUBÍ
79 | 733190306 | do D 35 | m | 15 | 0 | 0 | 0 | 0
PŘESUN HMOT PRO POTRUBÍ
80 | 998733201 | do 6 m | % | 3.9 | 0 | 0 |  | 0
|  | 733 - Rozvod potrubí - celkem |  |  |  | 0 |  | 11.2
734 - Armatury
AUTOMATICKÝ ODVZDUŠŇOVACÍ VENTIL
81 | 734 - 1 | G 3/8" | ks | 1 | 0 | 0 | 0.1 | 0.1
KULOVÝ KOHOUT ZÁVITOVÝ VYPOUŠTĚCÍ
82 | 734 - 2 | G 1/2" | ks | 1 | 0 | 0 | 0.16 | 0.16
MONTÁŽ ARMATUR S JEDNÍM ZÁVITEM
83 | 734209102 | 3/8" | ks | 1 | 0 | 0
84 | 734209103 | 1/2" | ks | 1 | 0 | 0
KOMPAKTNÍ MECHANICKÝ MAGNETICKÝ FILTR
85 | 734 - 3 | G 1" | ks | 1 | 0 | 0 |  | 0
KULOVÝ KOHOUT UZAVÍRACÍ ZÁVITOVÝ
86 | 734 - 4 | G 1" | ks | 5 | 0 | 0 | 0.47 | 2.35
MONTÁŽ ARMATUR SE DVĚMA ZÁVITY
87 | 734209115 | 1" | ks | 6 | 0 | 0 |  | 0
ŠROUBENÍ TOPENÁŘSKÉ PŘÍMÉ
88 | 734265314 | G 1 | ks | 2 | 0 | 0 | 0.45 | 0.9
TEPLOTNÍ ČIDLO
89 | 734 - 5 | pro měření bazénové vody | ks | 1 | 0 | 0 |  | 0
MONTÁŽ TEPLOTNÍHO ČIDLA
90 | 734419160 | pro měření bazénové vody | ks | 1 | 0 | 0
PŘESUN HMOT PRO ARMATURY
91 | 998734201 | do 6 m | % | 0.43 | 0 | 0 |  | 0
|  | 734 - Armatury - celkem |  |  |  | 0 |  | 3.51
767 - Konstrukce zámečnícké
ULOŽENÍ A DOPLŇKOVÉ KONSTRUKCE
92 | 767 - 1 | z pozinkovaných profilů | kg | 15 | 0 | 0
MONTÁŽ ULOŽENÍ A KONSTRUKCÍ
93 | 767 - 2 | z pozinkovaných profilů | kg | 15 | 0 | 0
DOPLŇKOVĚ KONSTRUKCE Z PROFILOVÉHO MATERIÁLU
94 | 767 - 3 | ocelového | kg | 120 | 0 | 0 | 1 | 77
VÝROBA A MONTÁŽ KOV. ATYPICKÝCH KONSTRUKCÍ
95 | 767995102 | přes 5 do 10 kg | kg | 120 | 0 | 0 |  | 0
PŘESUN HMOT PRO KOVOVÉ KONSTRUKCE
96 | 998767201 | do 6 m | % | 2.1 | 0 | 0 | 0 | 0
|  | 767 - Konstrukce zámečnícké - celkem |  |  |  | 0 |  | 270
713 - Izolace tepelné
TERMOIZOLAČNÍ TRUBICE MIRELON POLAR Z PĚNOVÉHO PE LAMINOVANÉ AL FÓLIÍ tl. 9 mm
97 | 713 - 1 | 20 mm - vodovod | bm | 5 | 0 | 0 | 0 | 0
98 | 713 - 2 | 25 mm - vodovod | bm | 25 | 0 | 0 | 0 | 0
99 | 713 - 3 | 32 mm - vodovod | bm | 13 | 0 | 0 | 0 | 0
POTRUBNÍ IZOLAČNÍ POUZDRO Z MINERÁLNÍ PLSTI S POVRCHOVOU ÚPRAVOU AL FÓLIÍ tl. 30 mm
100 | 713 - 4 | D 28 | m | 7 | 0 | 0 |  | 0
MONTÁŽ IZOLAČNÍCH SKRUŽÍ NA POTRUBÍ
101 | 722182001 | do DN 25 | m | 30 | 0 | 0 | 0 | 0
102 | 722182004 | do DN 40 | m | 20 | 0 | 0 | 0 | 0
PŘESUN HMOT PRO IZOLACE TEPELNÉ
102 | 998713201 | do 6 m | % | 2.3 | 0 | 0 | 0 | 0
|  | 713 - Izolace tepelné - celkem |  |  |  | 0
789 - HZS
ZKOUŠKA V RÁMCI MONTÁŽNÍCH PRACÍ
103 | 789 - 1 | topná zkouška | hod | 24 | 0 | 0 | 0 | 0
REVIZE
104 | 789 - 2 | provozního souboru a stavebního objektu | hod | 4 | 0 | 0 | 0 | 0
NEZMĚŘITELNÉ STAVEBNÍ PRÁCE
105 | 789 - 3 | drobné vrtání, sekání | hod | 4 | 0 | 0 | 0 | 0
|  | 789 - HZS - celkem |  |  |  | 0
Jednotlivé položky nacenit včetně spojovacího materiálu, dopravy, skladování a přesunu hmot.