## Parametry
Název | Hodnota
Nadpis rekapitulace | Seznam prací a dodávek elektrotechnických zařízení
Akce | Oprava přístřešku plameňáků u Zámku ZOO Zlín Lešná
Projekt | D.1.4.c Elektroinstalace
Investor | ZOO a zámek Zlín - Lešná p.o., Lukovská 112, 763 14 Zlín
Z. č.
A. č.
Smlouva
Vypracoval | Tomáš Lutonský, Chelčického 826, 763 02 Malenovice
Kontroloval
Datum | 04/2024
Zpracovatel | PROST Zlín - projekční kancelář, Vodní 1972, 760 01 Zlín
CÚ | 2024
Poznámka | Uvedené ceny jsou v Kč a nezahrnují DPH, pokud to není uvedeno.
Doprava dodávek (1,6) % | 1,60
Přesun dodávek (1) % | 1,00
PPV (1 nebo 6) % | 0,00
PPV zemních prací, nátěrů (1) % | 0,00
Dodavat. dokumentace (1 - 1,5) % | 0,00
Rizika a pojištění (1 - 1,5) % | 0,00
Opravy v záruce (5 - 7) % | 0,00
GZS (3,25 nebo 8,4) % | 0,00
Provozní vlivy % | 0,00
Kompletační činnost - a | 0,00
Kompletační činnost - b | 0,952842
Kompletační činnost - k1 | 0,00
Kompletační činnost - k2 | 0,00
Roční nárůst cen 1 % | 0,00
Roční nárůst cen 2 % | 0,00
1. sazba DPH % - i pro přirážky rekapitulace | 21
2. sazba DPH % | 12
Procento PM % | 5

## Rekapitulace
Název | Hodnota A | Hodnota B
Základní náklady
Dodávka | 0
Doprava 1,60%, Přesun 1,00% | 0 | 0
Montáž - materiál |  | 0
Montáž - práce |  | 0
Mezisoučet 1 | 0 | 0
PPV 0,00% z montáže: materiál + práce |  | 0
Nátěry |  | 0
Zemní práce |  | 0
PPV 0,00% z nátěrů a zemních prací |  | 0
Mezisoučet 2 | 0 | 0
Dodav. dokumentace 0,00% z mezisoučtu 2 |  | 0
Rizika a pojištění 0,00% z mezisoučtu 2 |  | 0
Opravy v záruce 0,00% z mezisoučtu 1 |  | 0
Základní náklady celkem |  | 0
Vedlejší náklady
GZS 0,00% z pravé strany mezisoučtu 2 |  | 0
Provozní vlivy 0,00% z pravé strany mezisoučtu 2 |  | 0
Vedlejší náklady celkem |  | 0
Kompletační činnost |  | 0
Náklady celkem Kč |  | 0
Základ a hodnota DPH 21% | 0 | 0
Základ a hodnota DPH 12% | 0 | 0
Náklady celkem Kč s DPH |  | 0

## Rozpočet
Poř. číslo | Název | Mj | Počet | Materiál | Materiál celkem | Montáž | Montáž celkem | Cena | Cena celkem | 0
| Rozvodnice RMS | [8 empty] | 0
1 | Rozvodnice nástěnná, IP65, 4-řadá 96 mod., v= 650mm, š=550mm, hl.=165mm (referenční výrobek Hager FWB42) | ks | 1 | 0 | 0 | 0 | 0 | 0 | 0
2 | Proudový chránič + vypínací cívka (ref. výrobek - LFN-40-4-100A-G) | ks | 1 | 0 | 0 | 0 | 0 | 0 | 0
3 | Proudový chránič s nadproudovou ochranou (ref. výrobek - OLI-10B-1N-030A) | ks | 3 | 0 | 0 | 0 | 0 | 0 | 0
4 | Proudový chránič s nadproudovou ochranou (ref. výrobek - OLI-16B-1N-030A) | ks | 7 | 0 | 0 | 0 | 0 | 0 | 0
5 | Mechanické spínací hodiny denní, do rozvodnice s baterií (ref.výrobek Schneider CCT15365) | ks | 6 | 0 | 0 | 0 | 0 | 0 | 0
6 | Stykač dvoupolový 20A/230V + pomocný kontakt (ref. výrobek RSI-20-10-A230) | ks | 6 | 0 | 0 | 0 | 0 | 0 | 0
7 | Proudový chránič (ref. výrobek - LFN-25-4-030A) | ks | 1 | 0 | 0 | 0 | 0 | 0 | 0
8 | MCB-10B-1 Jistič | ks | 5 | 0 | 0 | 0 | 0 | 0 | 0
9 | MCB-16B-1 Jistič | ks | 1 | 0 | 0 | 0 | 0 | 0 | 0
10 | MCB-16B-3 Jistič | ks | 2 | 0 | 0 | 0 | 0 | 0 | 0
11 | MCB-16C-3 Jistič | ks | 2 | 0 | 0 | 0 | 0 | 0 | 0
12 | Vývodky P13,5-16 | ks | 28 | 0 | 0 | 0 | 0 | 0 | 0
13 | Vývodky P36 | ks | 1 | 0 | 0 | 0 | 0 | 0 | 0
14 | Propojovací hřeben | ks | 3 | 0 | 0 | 0 | 0 | 0 | 0
| Rozvodnice RMS - celkem |  |  |  | 0 |  | 0 |  | 0
Ovládací rozvodnice
15 | Rozvodnice nástěnná, IP65, prázdná, v= 400mm, š=500mm, hl.=210mm (referenční výrobek Hager VP54GE) | ks | 1 | 0 | 0 | 0 | 0 | 0 | 0
16 | Hlavice signální zelená LED 230..240VAC komplet (ref. výrobek XB5AVM3) | ks | 6 | 0 | 0 | 0 | 0 | 0 | 0
17 | Ovládač otočný 3 pozice pevné 2Z R-0-A (ref. výrobek XB5AD33C0) | ks | 6 | 0 | 0 | 0 | 0 | 0 | 0
18 | Propojivací vodiče, svorky | kmpl | 1 | 0 | 0 | 0 | 0 | 0 | 0
| Ovládací rozvodnice - celkem |  |  |  | 0 |  | 0 |  | 0
Dodávky
19 | Rozvodnice RMS | ks | 1 | 0 | 0 |  |  | 0 | 0
20 | Ovládací rozvodnice | ks | 1 | 0 | 0 |  |  | 0 | 0
| Dodávky - celkem |  |  |  | 0 |  | 0 |  | 0
Elektromontáže
21 | A - Svítidlo speciální LED pro nasvětlování expozice ptáků, 150W, 4000K, 15600lm, IP66, IK08, 834x86x230mm, 5,32kg, CRI95 (ref. výrobek LEDX-Bird light-150W-linear+UVA) | ks | 2 | 0 | 0 | 0 | 0 | 0 | 0
22 | B - Svítidlo průmyslové LED 1x24W 4000K, kruhové D380mm, 2400lm, IP44 (ref. výrobek EMOS fioni) | ks | 3 | 0 | 0 | 0 | 0 | 0 | 0
23 | C - Svítidlo průmyslové LED 1x41W 4000K, 671x170mm, 5500lm, IP65 (ref. výrobek Beghelli BS100) | ks | 2 | 0 | 0 | 0 | 0 | 0 | 0
24 | R - Svítidlo průmyslové LED reflektor 1x21W 4000K, 1600lm, 147x55x123mm, IP65 (ref. výrobek EMOS ZS2520) | ks | 2 | 0 | 0 | 0 | 0 | 0 | 0
SPÍNAČ, PŘEPÍNAČ, IP 66
25 | Spínač jednopólový IP 66; řazení 1; b. bílá - povrchová montáž (referenční výrobek ABB Garant) | ks | 1 | 0 | 0 | 0 | 0 | 0 | 0
ZÁSUVKA NN KOMPLETNÍ,IP 55, NÁSTĚNNÁ
26 | Zásuvka jednonásobná IP 44, s ochranným kolíkem, s víčkem; řazení 2P+PE; b. bílá (referenční výrobek ABB Garant) | ks | 2 | 0 | 0 | 0 | 0 | 0 | 0
27 | Zásuvka 5-ti polová, IP44, 400V/16A | ks | 1 | 0 | 0 | 0 | 0 | 0 | 0
28 | Topný panel 1,8kW, IP44, závěsný 1550x250x60mm, bez termostatu a vypínače, 230V, 13,6kg (referenční výrobek Fenix Ecosun S+18) | ks | 4 | 0 | 0 | 0 | 0 | 0 | 0
29 | Pojistkový pilíř SS200/NKW2, volně stojící | ks | 1 | 0 | 0 | 0 | 0 | 0 | 0
30 | Tlačítko TOTAL STOP v kovové krabici, 1x zap a 1x vyp. kontakt | ks | 1 | 0 | 0 | 0 | 0 | 0 | 0
31 | Pohybové čidlo nástěnné, 180st. | ks | 2 | 0 | 0 | 0 | 0 | 0 | 0
32 | Krabice odbočná, šedá s víčkem, IP65 | ks | 15 | 0 | 0 | 0 | 0 | 0 | 0
33 | Trubka plastová, odolná proti UV, průměr 13,5mm vč spojek, úchytek, kolen | m | 55 | 0 | 0 | 0 | 0 | 0 | 0
34 | Žlab kovový drátěný 100/50, vč. držáků, spojek, kolen | m | 30 | 0 | 0 | 0 | 0 | 0 | 0
SVORKOVNICE KRABICOVÁ
35 | 2273-202 2x0,5-2,5mm2 | ks | 60 | 0 | 0 | 0 | 0 | 0 | 0
36 | 2273-203 3x0,5-2,5mm2 | ks | 60 | 0 | 0 | 0 | 0 | 0 | 0
37 | 2273-208 8x0,5-2,5mm2 | ks | 60 | 0 | 0 | 0 | 0 | 0 | 0
KABEL SILOVÝ,IZOLACE PVC
38 | CYKY-O 2x1.5, pevně | m | 20 | 0 | 0 | 0 | 0 | 0 | 0
KABEL SILOVÝ,IZOLACE PVC
39 | CYKY-J 3x1.5, pevně | m | 240 | 0 | 0 | 0 | 0 | 0 | 0
40 | CYKY-J 3x2.5, pevně | m | 120 | 0 | 0 | 0 | 0 | 0 | 0
41 | CYKY-J 5x2.5, pevně | m | 80 | 0 | 0 | 0 | 0 | 0 | 0
42 | CYKY-J 4x16, pevně | m | 15 | 0 | 0 | 0 | 0 | 0 | 0
43 | CYKY-J 5x2,5 - přeložka | m | 25 | 0 | 0 | 0 | 0 | 0 | 0
KABEL SE SNÍŽENOU HOŘLAVOSTÍ, S FUNKČNÍ SCHOPNOSTÍ PŘI POŽÁRU P60-R, TŘÍDA REAKCE NA OHEŇ - B2 ca, s1, d1 (PRAKAB)
44 | PRAFlaDur-J 3x1,5 , pevně | m | 25 | 0 | 0 | 0 | 0 | 0 | 0
45 | Příchytky požární pro volné vedení kabelu | ks | 25 | 0 | 0 | 0 | 0 | 0 | 0
ŠŇŮRA PVC (CYSY)
46 | H05VV-F-G 3x1,5 , pevně | m | 20 | 0 | 0 | 0 | 0 | 0 | 0
47 | H05VV-F-G 5x1,5 , pevně | m | 20 | 0 | 0 | 0 | 0 | 0 | 0
VODIČ JEDNOŽILOVÝ, IZOLACE PVC
48 | CYY 6, pevně | m | 30 | 0 | 0 | 0 | 0 | 0 | 0
49 | CYY 10, pevně | m | 30 | 0 | 0 | 0 | 0 | 0 | 0
50 | CYY 16, pevně | m | 30 | 0 | 0 | 0 | 0 | 0 | 0
ZEMNÍCÍ SVORKA
51 | ZSA16 zemnicí svorka na potrubí | ks | 20 | 0 | 0 | 0 | 0 | 0 | 0
52 | Cu pás.ZSA16 Pásek uzemňovací Cu, 0.5m | ks | 20 | 0 | 0 | 0 | 0 | 0 | 0
53 | HOP - hlavní ochranná přípojnice | ks | 1 | 0 | 0 | 0 | 0 | 0 | 0
54 | Kabelová spojka zemní na kabely CYKY do 5x16 | ks | 2 | 0 | 0 | 0 | 0 | 0 | 0
55 | Kabelová chránička trubková AROT D63 červená | m | 50 | 0 | 0 | 0 | 0 | 0 | 0
OCELOVÝ PÁSEK POZINKOVANÝ
56 | Zemnící pásek 30x4 (1,05 kg/m), pevně | m | 75 | 0 | 0 | 0 | 0 | 0 | 0
57 | FeZn drát ø 10mm(0,61kg/m), pevně | m | 20 | 0 | 0 | 0 | 0 | 0 | 0
58 | AlMgSi drát ø 8mm(0,135kg/m), pevně | m | 85 | 0 | 0 | 0 | 0 | 0 | 0
SVORKA HROMOSVODNÍ,UZEMŇOVACÍ
59 | SR 3b svorka páska-drát | ks | 30 | 0 | 0 | 0 | 0 | 0 | 0
60 | SR 2a svorka páska-páska M6 | ks | 30 | 0 | 0 | 0 | 0 | 0 | 0
61 | SU univerzální | ks | 20 | 0 | 0 | 0 | 0 | 0 | 0
62 | SS spojovací | ks | 20 | 0 | 0 | 0 | 0 | 0 | 0
63 | SP připojovací | ks | 20 | 0 | 0 | 0 | 0 | 0 | 0
64 | SK křížová | ks | 6 | 0 | 0 | 0 | 0 | 0 | 0
65 | SO okapová | ks | 3 | 0 | 0 | 0 | 0 | 0 | 0
66 | PV01 plastová | ks | 15 | 0 | 0 | 0 | 0 | 0 | 0
67 | SZ zkušební + označení svodu | ks | 3 | 0 | 0 | 0 | 0 | 0 | 0
68 | DPb držák zemnícího pásku | ks | 75 | 0 | 0 | 0 | 0 | 0 | 0
69 | Jímací tyč výšky 1,5m s podstavcem | ks | 3 | 0 | 0 | 0 | 0 | 0 | 0
70 | Ochranný úhelník + držáky, l=1,7m | ks | 3 | 0 | 0 | 0 | 0 | 0 | 0
MONTÁŽNÍ PRÁCE
71 | Štítek pro označení svodu | ks | 9 | 0 | 0 | 0 | 0 | 0 | 0
72 | Tvarování mont.dílu | ks | 15 | 0 | 0 | 0 | 0 | 0 | 0
73 | Ochrana před korozí zemní spoje (nátěr) | kpl | 1 | 0 | 0 | 0 | 0 | 0 | 0
MONTÁŽ PLASTOVÝCH SKŘÍNÍ
74 | Do 20 kg | ks | 2 | 0 | 0 | 0 | 0 | 0 | 0
UKONČENÍ VODIČŮ V ROZVADĚČÍCH
75 | Do 2,5 mm2 | ks | 30 | 0 | 0 | 0 | 0 | 0 | 0
76 | Do 10 mm2 | ks | 40 | 0 | 0 | 0 | 0 | 0 | 0
77 | Do 16 mm2 | ks | 8 | 0 | 0 | 0 | 0 | 0 | 0
UKONČENÍ VODIČŮ NA SVORKOVNICI
78 | Do 2,5 mm2 | ks | 30 | 0 | 0 | 0 | 0 | 0 | 0
HODINOVE ZUCTOVACI SAZBY
79 | Napojeni na stavajici zarizeni | hod | 2 | 0 | 0 | 0 | 0 | 0 | 0
80 | Uprava stavajiciho rozvadece | hod | 4 | 0 | 0 | 0 | 0 | 0 | 0
81 | Montaz a zapojení | hod | 2 | 0 | 0 | 0 | 0 | 0 | 0
PROVEDENI REVIZNICH ZKOUSEK DLE CSN 331500
82 | Revizni technik | hod | 8 | 0 | 0 | 0 | 0 | 0 | 0
83 | Spoluprace s reviz. technikem | hod | 2 | 0 | 0 | 0 | 0 | 0 | 0
| Elektromontáže - celkem |  |  |  | 0 |  | 0 |  | 0
Zemní práce
HLOUBENÍ KABELOVÉ RÝHY
84 | Zemina třídy 3, šíře 350 mm, hloubka 700 mm | m | 16 | 0 | 0 | 0 | 0 | 0 | 0
ZÁHOZ KABELOVÉ RÝHY
85 | Zemina třídy 3, šíře 350 mm, hloubka 700 mm | m | 16 | 0 | 0 | 0 | 0 | 0 | 0
| Zemní práce - celkem |  |  |  | 0 |  | 0 |  | 0
Poznámka:
Jednotlivé položky nacenit včetně spojovacího materiálu, dopravy, skladování a přesunu hmot.