## Parametry
Název | Hodnota
Nadpis rekapitulace | Seznam prací a dodávek elektrotechnických zařízení
Akce | Oprava střechy odchovny
Projekt | D.1.2.5 Silnoproud
Investor | ZOO a zámek Zlín - Lešná p.o., Lukovská 112, 763 14 Zlín
Z. č.
A. č.
Smlouva
Vypracoval | Tomáš Lutonský, Vodní 1972, 760 01 Zlín
Kontroloval
Datum | 19.11.2025
Zpracovatel | PROST Zlín - projekční kancelář, Vodní 1972, 760 01 Zlín
CÚ | 2025
Poznámka | Uvedené ceny jsou v Kč a nezahrnují DPH, pokud to není uvedeno.
Doprava dodávek (3,6) % | 3,60
Přesun dodávek (1) % | 1,00
PPV (1 nebo 6) % | 0,00
PPV zemních prací, nátěrů (1) % | 0,00
Dodavat. dokumentace (1 - 1,5) % | 0,00
Rizika a pojištění (1 - 1,5) % | 0,00
Opravy v záruce (5 - 7) % | 0,00
GZS (3,25 nebo 8,4) % | 0,00
Provozní vlivy % | 0,00
Kompletační činnost - a | 0,00
Kompletační činnost - b | 0,952842
Kompletační činnost - k1 | 0,00
Kompletační činnost - k2 | 0,00
Roční nárůst cen 1 % | 0,00
Roční nárůst cen 2 % | 0,00
1. sazba DPH % - i pro přirážky rekapitulace | 21
2. sazba DPH % | 12
Procento PM % | 2

## Rekapitulace
Název | Hodnota A | Hodnota B
Základní náklady
Dodávka | 0
Doprava 3,60%, Přesun 1,00% | 0 | 0
Montáž - materiál |  | 0
Montáž - práce |  | 0
Mezisoučet 1 | 0 | 0
PPV 0,00% z montáže: materiál + práce |  | 0
Nátěry |  | 0
Zemní práce |  | 0
PPV 0,00% z nátěrů a zemních prací |  | 0
Mezisoučet 2 | 0 | 0
Dodav. dokumentace 0,00% z mezisoučtu 2 |  | 0
Rizika a pojištění 0,00% z mezisoučtu 2 |  | 0
Opravy v záruce 0,00% z mezisoučtu 1 |  | 0
Základní náklady celkem |  | 0
Vedlejší náklady
GZS 0,00% z pravé strany mezisoučtu 2 |  | 0
Provozní vlivy 0,00% z pravé strany mezisoučtu 2 |  | 0
Vedlejší náklady celkem |  | 0
Kompletační činnost |  | 0
Náklady celkem |  | 0
Základ a hodnota DPH 21% | 0 | 0
Základ a hodnota DPH 12% | 0 | 0
Náklady celkem s DPH |  | 0

## Rozpočet
Název | Mj | Počet | Materiál | Materiál celkem | Montáž | Montáž celkem | Cena | Cena celkem | 0
Elektromontáže
Demontáže
Stávající jímací soustava na střeše odchovny, svody z jímací soustavy (cca 130 m vodiče FeZn D8mm), demontáž podpěr PV21(cca 30 ks), svorek SS(cca 90 ks), podpěr PV01(cca 30 ks), naložení, odvoz(cca 30 km), likvidace | kpl | 1 | 0 | 0 | 0 | 0 | 0 | 0
Demontáže - celkem |  |  |  | 0 |  | 0 |  | 0
(ref. výrobek - OLI-10B-1N-030A) Proudový chránič s nadproudovou ochranou - doplnění rozváděče RH pro napojení střešních vpustí | ks | 1 | 0 | 0 | 0 | 0 | 0 | 0
Krabice odbočná, šedá s víčkem, IP65 | ks | 3 | 0 | 0 | 0 | 0 | 0 | 0
Trubka plastová, odolná proti UV, průměr 16mm | m | 50 | 0 | 0 | 0 | 0 | 0 | 0
Příchytka pro trubku průměr 16mm (3ks/m) | ks | 150 | 0 | 0 | 0 | 0 | 0 | 0
Spojka pro trubku průměr 16mm | ks | 20 | 0 | 0 | 0 | 0 | 0 | 0
Koleno pro trubku průměr 16mm | ks | 6 | 0 | 0 | 0 | 0 | 0 | 0
SVORKOVNICE KRABICOVÁ
2273-203 3x0,5-2,5mm2 | ks | 20 | 0 | 0 | 0 | 0 | 0 | 0
KABEL SILOVÝ,IZOLACE PVC
CYKY-J 3x1.5 , pevně | m | 50 | 0 | 0 | 0 | 0 | 0 | 0
OCELOVÝ PÁSEK POZINKOVANÝ
FeZn drát ø 10mm(0,62kg/m), pevně | m | 20 | 0 | 0 | 0 | 0 | 0 | 0
AlMgSi drát ø 8mm(0,135kg/m), pevně | m | 210 | 0 | 0 | 0 | 0 | 0 | 0
SVORKA HROMOSVODNÍ,UZEMŇOVACÍ
PV21d podpěra na ploché střechy s betonovou kostkou - vzdálenost od povrchu 100mm | ks | 150 | 0 | 0 | 0 | 0 | 0 | 0
PV21 podpěra na ploché střechy nalepovací ocel - vzdálenost od povrchu 100mm + lepenková záplata (kovoblesk 20947) | ks | 15 | 0 | 0 | 0 | 0 | 0 | 0
SS svorka spojovací | ks | 50 | 0 | 0 | 0 | 0 | 0 | 0
SO svorka okapová | ks | 10 | 0 | 0 | 0 | 0 | 0 | 0
PV01 svorka do zdiva na hmoždinku 8x100 | ks | 30 | 0 | 0 | 0 | 0 | 0 | 0
ST09 svorka na okapový svod | ks | 10 | 0 | 0 | 0 | 0 | 0 | 0
SZ svorka zkušební v zemní litinové krabici | ks | 8 | 0 | 0 | 0 | 0 | 0 | 0
Jímací tyč výšky 2,0m (JR 2,0 AlMgSi) | ks | 13 | 0 | 0 | 0 | 0 | 0 | 0
Podstavec betonový PB9 D260mm + plastová podložka | ks | 13 | 0 | 0 | 0 | 0 | 0 | 0
Svorka k jímací tyči SJ1 (na tyč průměru 18mm) | ks | 26 | 0 | 0 | 0 | 0 | 0 | 0
Zemnící tyč délky 2m, s hrotem | ks | 6 | 0 | 0 | 0 | 0 | 0 | 0
Svorka k zemnící tyči | ks | 12 | 0 | 0 | 0 | 0 | 0 | 0
MONTÁŽNÍ PRÁCE
Štítek pro označení svodu | ks | 24 | 0 | 0 | 0 | 0 | 0 | 0
Tvarování mont.dílu | ks | 20 | 0 | 0 | 0 | 0 | 0 | 0
Ochrana před korozí zemní spoje (nátěr) | kpl | 1 | 0 | 0 | 0 | 0 | 0 | 0
UKONČENÍ VODIČŮ V ROZVADĚČÍCH
Do 2,5 mm2 | ks | 3 | 0 | 0 | 0 | 0 | 0 | 0
UKONČENÍ VODIČŮ NA SVORKOVNICI
Do 2,5 mm2 | ks | 18 | 0 | 0 | 0 | 0 | 0 | 0
HODINOVE ZUCTOVACI SAZBY
Odpojení a znovuzapojení pohonů 15 ks světlíků | ks | 15 | 0 | 0 | 0 | 0 | 0 | 0
Úprava stávajícího rozváděče RH (doplnění chrániče pro vpusti) | hod | 3 | 0 | 0 | 0 | 0 | 0 | 0
KOORDINACE POSTUPU PRACI
S dodavatelem světlíků | hod | 16 | 0 | 0 | 0 | 0 | 0 | 0
S ošetřovatelem (p. Štraub) - koordinace prací ve voliérách | hod | 20 | 0 | 0 | 0 | 0 | 0 | 0
PROVEDENI REVIZNICH ZKOUSEK DLE CSN 331500
Revizni technik | hod | 10 | 0 | 0 | 0 | 0 | 0 | 0
Podružný materiál |  |  |  | 0 |  |  | 0 | 0
Elektromontáže - celkem |  |  |  | 0 |  | 0 |  | 0