## List1
Soupis stavebních prací, dodávek a služeb
Stavba: |  |  | Oprava přístřešku v technickém zázemí
Zadavatel |  | ZOO a zámek Zlín - Lešná p.o. |  |  |  | IČO: | 00090026
|  | Lukovská 112, 763 14 Zlín |  |  |  | DIČ: | DIČ00090026
Projektant: | [5 empty] | IČO:
DIČ:
Zhotovitel: | [5 empty] | IČO:
DIČ:
Vypracoval:
Rozpis ceny | [6 empty] | Celkem
HSV | [6 empty] | 0
PSV | [6 empty] | 0
MON | [6 empty] | 0
Vedlejší náklady | [6 empty] | 0
Ostatní náklady | [6 empty] | 0
Celkem | [6 empty] | 0
Rekapitulace daní
Základ pro sníženou DPH |  |  | 15 | % | 0 |  |  | 0
Snížená DPH |  |  | % | % | 0 |  |  | 0
Základ pro základní DPH |  |  | 21 | % | 0 |  |  | 0
Základní DPH |  |  | % | % | 0 |  |  | 0
Zaokrouhlení |  |  |  |  | 0 |  |  | 0
Cena celkem bez DPH |  |  |  |  | 0 |  |  | 0
Cena celkem s DPH |  |  |  |  | 0 |  |  | CZK
| v |  |  | dne
|  | Za zhotovitele |  |  |  | Za objednatele
Rekapitulace dílčích částí
Číslo | Název |  |  | Cena bez DpH |  | Cena s DpH |  | %
Stavba |  |  |  | 0 |  | 0 |  | #DIV/0!
00 | VEDLEJŠÍ A OSTATNÍ NÁKLADY |  |  | 0 |  | 0 |  | #DIV/0!
Celkem za stavbu |  |  |  | 0 |  | 0 |  | #DIV/0!
Note on C11: Název
Note on H11: IČO
Note on C12: Ulice
Note on H12: DIČ
Note on C13: PSČ
Note on D13: Místo

## List2
Soupis vedlejších a ostatních nákladů | [25 empty] | #TypZaznamu#
S: |  | OPRAVA PŘÍSTŘEŠKU V TECHNICKÉM ZÁZEMÍ | [23 empty] | STA
O: | 00 | VEDLEJŠÍ A OSTATNÍ NÁKLADY | [20 empty] | NAK |  |  | OBJ
R: | 00 | VEDLEJŠÍ A OSTATNÍ NÁKLADY | [23 empty] | ROZ
P.č. | Číslo položky | Název položky | MJ | Množství | Cena / MJ | Celkem | Dodávka | Dodávka celk. | Montáž | Montáž celk. | DPH | Cena s DPH | Hmotnost / MJ | Hmotnost celk.(t) | Dem. hmotnost / MJ | Dem. hmotnost celk.(t) | Cenová úroveň | Nhod / MJ | Nhod celk. | Dodavatel | Typ položky | Stav položky
Díl: | VN | Vedlejší náklady |  |  |  | 0 |  | 0 |  | 172425 |  | 0 |  | 0 |  | 0 |  |  | 0 | [6 empty] | DIL
1 |  | Vybudování zařízení staveniště | sada | 1 |  | 0 | 0 | 0 | 15675 | 15675 | 21 | 0 | 0 | 0 | 0 | 0 | Indiv | 0 | 0 |  | VRN | Běžná |  |  |  | POL99_8
|  | Náklady spojené s případným vypracováním projektové dokumentace zařízení staveniště, zřízením přípojek energií k objektům zařízení staveniště, vybudování případných měřících odběrných míst a zřízení, případná příprava území pro objekty zařízení staveniště a vlastní vybudování objektů zařízení staveniště. | [23 empty] | POP | Náklady spojené s případným vypracováním projektové dokumentace zařízení staveniště, zřízením přípojek energií k objektům zařízení staveniště, vybudování případných měřících odběrných míst a zřízení, případná příprava území pro objekty zařízení staveniště a vlastní vybudování objektů zařízení staveniště.
2 |  | Provoz zařízení staveniště | sada | 1 |  | 0 | 0 | 0 | 135850 | 135850 | 21 | 0 | 0 | 0 | 0 | 0 | Indiv | 0 | 0 |  | VRN | Běžná |  |  |  | POL99_8
|  | Náklady na vybavení objektů zařízení staveniště, náklady na energie spotřebované dodavatelem v rámci provozu zařízení staveniště, náklady na potřebný úklid v prostorách zařízení staveniště, náklady na nutnou údržbu a opravy na objektech zařízení staveniště a na přípojkách energií. Náklady na hygienické vybavení a provoz. Včetně nákladů na finální úklid stavby | [23 empty] | POP | Náklady na vybavení objektů zařízení staveniště, náklady na energie spotřebované dodavatelem v rámci provozu zařízení staveniště, náklady na potřebný úklid v prostorách zařízení staveniště, náklady na nutnou údržbu a opravy na objektech zařízení staveniště a na přípojkách energií. Náklady na hygienické vybavení a provoz. Včetně nákladů na finální úklid stavby
3 |  | Odstranění zařízení staveniště | sada | 1 |  | 0 | 0 | 0 | 20900 | 20900 | 21 | 0 | 0 | 0 | 0 | 0 | Indiv | 0 | 0 |  | VRN | Běžná |  |  |  | POL99_8
|  | Odstranění objektů zařízení staveniště včetně přípojek energií a jejich odvoz. Položka zahrnuje i náklady na úpravu povrchů po odstranění zařízení staveniště a úklid ploch, na kterých bylo zařízení staveniště provozováno. | [23 empty] | POP | Odstranění objektů zařízení staveniště včetně přípojek energií a jejich odvoz. Položka zahrnuje i náklady na úpravu povrchů po odstranění zařízení staveniště a úklid ploch, na kterých bylo zařízení staveniště provozováno.
Díl: | ON | Ostatní náklady |  |  |  | 0 |  | 0 |  | 32029.3 |  | 0 |  | 0 |  | 0 |  |  | 0 | [6 empty] | DIL
4 |  | Vytýčení stavby | kpl | 1 |  | 0 | 0 | 0 | 31350 | 31350 | 21 | 0 | 0 | 0 | 0 | 0 | Indiv | 0 | 0 |  | VRN | Běžná |  |  |  | POL99_8
[26 empty] | POP | 0
5 |  | Výrobní a dílenská dokumentace | kpl | 1 |  | 0 | 0 | 0 | 679.3 | 679.3 | 21 | 0 | 0 | 0 | 0 | 0 | Indiv | 0 | 0 |  | VRN | Běžná |  |  |  | POL99_8
[24 empty] | 15 | 21 | DPH
| Celkem |  |  |  |  | 0 | [17 empty] | 0 | 0 | SUM
END
Note on R6: Jedná se o název CÚ, která je zadána u položky rozpočtu

## List3
Položkový soupis prací a dodávek | [25 empty] | #TypZaznamu#
S: |  | OPRAVA PŘÍSTŘEŠKU V TECHNICKÉM ZÁZEMÍ | [23 empty] | STA
O: | [22 empty] | STA |  |  | OBJ
ROZ
P.č. | Číslo položky | Název položky | MJ | Množství | Cena / MJ | Celkem | Dodávka | Dodávka celk. | Montáž | Montáž celk. | DPH | Cena s DPH | Hmotnost / MJ | Hmotnost celk.(t) | Dem. hmotnost / MJ | Dem. hmotnost celk.(t) | Cenová úroveň | Nhod / MJ | Nhod celk. | Dodavatel | Typ položky | Stav položky
Díl: | 1 | Zemní a bourací práce |  |  |  | 0 |  | 0 |  | 72929.87 |  | 0 |  | 0.37 |  | 23.01 |  |  | 56.95 | [6 empty] | DIL
1 |  | Demontáž silničních panelů | m2 | 120 |  | 0 | 0 | 0 | 83.6 | 10032 | 21 | 0 | 0 | 0 | 0 | 0 | RTS 25/ I | 0.02 | 2.4 |  | Práce | Běžná |  |  |  | POL1_
|  | 51*6 | [23 empty] | SPI
2 |  | Řezání silničních betonových panelů | m | 10 |  | 0 | 0 | 0 | 83.6 | 836 | 21 | 0 | 0 | 0 | 0 | 0
3 |  | Nakládka a převoz silničních panelů do 50m včetně uložení a manipulace | ks | 60 |  | 0 | 0 | 0 | 86 | 5160 | 21 | 0 | 0 | 0 | 0 | 0 | RTS 25/ I | 0.09 | 5.4 |  | Práce | Běžná |  |  |  | POL1_
SPU
4 |  | Hloubení rýh a patek š. do 100 cm hor. 4 do 100 m3, STROJNĚ včetně nakládky | m3 | 39.01 |  | 0 | 0 | 0 | 337.7 | 13173.68 | 21 | 0 | 0.0094 | 0.37 | 0 | 0 | Kalkul | 0.86 | 33.55 |  | Práce | Běžná |  |  |  | POL1_
|  | 21*1,0*0,9*2+1,1*1,1*1 | [23 empty] | SPI
5 |  | Příplatek za lepivost - odkopávky v hor. 4 | m3 | 39.01 |  | 0 | 0 | 0 | 157.6 | 6147.98 | 21 | 0 | 0 | 0 | 0 | 0 | Kalkul | 0.37 | 14.43 |  | Práce | Běžná |  |  |  | POL1_
|  | 21*1,0*0,9*2+1,1*1,1*1 | [23 empty] | SPU
6 |  | Vodorovné přemístění výkopku z hor.1-4 do 500 m | m3 | 39.01 |  | 0 | 0 | 0 | 503 | 19622.03 | 21 | 0 | 0 | 0 | 0 | 0 | RTS 25/ I | 0 | 0 |  | Práce | Běžná |  |  |  | POL1_
|  | 21*1,0*0,9*2+1,1*1,1*1 | [23 empty] | SPU
7 |  | Uložení výkopku sypaniny na skládku - sypanina na výšku přes 2m | m3 | 39.01 |  | 0 | 0 | 0 | 460.3481 | 17958.18 | 21 | 0 | 0 | 0 | 0.58975 | 23.01 | Indiv | 0.03 | 1.17 |  | Práce | Běžná |  |  |  | POL1_1
8 |  | Zásyp se zhutněním kamenivem drceným včetně dodávky materiálu DK0/32 | m3 | 16.103 |  | 0
37,8-21,697
[26 empty] | VV | 0
Díl: | 2 | Základy a zvláštní zakládání |  |  |  | 0 |  | 139641.53 |  | 34726.35 |  | 0 |  | 58.3 |  | 0 |  |  | 24.25 | [6 empty] | DIL
9 |  | Beton základových pasů třídy C 25/30 XC4,XF1 Dmax 22 S3 | m3 | 22.907 |  | 0 | 6096.02 | 139641.53 | 485.48 | 11120.89 | 21 | 0 | 2.525 | 57.84 | 0 | 0 | RTS 25/ I | 0.48 | 11 |  | Práce | Běžná |  |  |  | POL1_
|  | Včetně dodávky a uložení betonu a kamene. | [23 empty] | POP
20,09*0,9*0,6*2+1,1*1,1*1
10 |  | Bednění stěn základových pasů a patek - zřízení | m2 | 74.484 |  | 0
(20,09*0,9+0,9*0,6)*2*2
11 |  | Bednění stěn základových pasů a patek - odstranění | m2 | 74.848 |  | 0
(20,09*0,9+0,9*0,6)*2*2
12 |  | Výztuž základových zdí z betonářské oceli 10 505(R) | t | 0.45236 |  | 0 | 0 | 0 | 52182.9 | 23605.46 | 21 | 0 | 1.0219 | 0.46 | 0 | 0 | RTS 25/ I | 29.29 | 13.25 |  | Práce | Běžná |  |  |  | POL1_
|  | včetně distančních prvků | [23 empty] | SPI
|  | 21*9*2*0,62 |  | 234.36 | [21 empty] | VV | 0
|  | 21*5*2*2,6*0,4 |  | 218 | [21 empty] | VV | 0
Díl: | 751 | Ocelové konstrukce |  |  |  | 0 |  | 0 |  | 1923285.37 |  | 0 |  | 0 |  | 0 |  |  | 0 | [6 empty] | DIL
13 |  | D + M OK prvky nosných kcí vč. předepsaných povrchových úprav a zvedacích mechanismů, žárový pozink + nátěr 2x PU RAL 9005 mat.Včetně prořezu, manipulace, dopravy, spojovacího a kotevních materiálů a přípomocných prací. Včetně zálivky sloupů. | kg | 10434 |  | 0 | 0 | 0 | 183.7 | 1916725.8 | 21 | 0 | 0 | 0 | 0 | 0 | Indiv | 0 | 0 |  | Práce | Běžná |  |  |  | POL1_
|  | 05-01_02-00 Sloup 4ks*266kg |  | 1064 | [21 empty] | VV | 0
|  | 05-01_03-00 Příčka 8ks*315kg |  | 2520 | [21 empty] | VV | 0
|  | 05-01_04-00 Tyč UPE 10ks*51kg |  | 510 | [21 empty] | VV | 0
|  | 05-01_05-00 Tyč UPE 30ks*50kg |  | 1500 | [21 empty] | VV | 0
|  | 05-01_06-00 Tyč UPE 10ks*63kg |  | 630 | [21 empty] | VV | 0
|  | 05-01_07-00 Svislá diagonála 2ks*32kg |  | 64
|  | 05-01_08-00 Sloup zavětrování 1ks |  | 271
|  | 05-01_09-00 Sloup zavětrování 1ks |  | 270
|  | 05-01_13-00 Vzpěra 14ks*25kg |  | 350
|  | 05-01_14-00 Sloup 2ks*266 |  | 532
|  | 05-01_15-00 Sloup 2ks*266 |  | 532
|  | 05-01_16-00 Sloup zavětrování 1ks*271kg |  | 271 | [21 empty] | VV | 0
|  | 05-01_17-00 Zavětrování 1ks*270kg |  | 270
|  | 05-01_22-00 plech 50ks*2kg |  | 100
|  | 05-01_25-00,05-01_26-00 Příčka 4ks*329kg |  | 1316
|  | 05-01_27-00 Táhlo 12ks*7kg |  | 84
|  | Do ceny započítat veškeré kotevní, spojovací a pro dodávku a montáž pozřebné prvky |  | 150
14 |  | D + M bran s výpletem ze čtyřhranného poplastovaného pletiva, pozink + 2x PU nátěr RAL 9005 | kg | 201.456 |  | 0 | 0 | 0 | 32.4 | 6527.17 | 21 | 0 | 0 | 0 | 0 | 0
|  | 05-01_10-00 Sloup brány 3ks*33,221 |  | 32.828
|  | 05-01_11-00 Křídla brány 49,466 |  | 49.466
|  | 05-01_12-00 Křídla brány 35,312 |  | 35.312
|  | 05-01_20-00 Křídlo brány 1ks*34,48 |  | 34.48
|  | 05-01_21-00 Křídlo brány 1ks*49,37 |  | 49.37
Výpletové pletivo čtyřhranné ZN+PVC. Černé 9005, 50/50,
15 |  | D + M zemnící soustavy a hromosvodu. | kpl | 1 |  | 0 | 0 | 0 | 32.4 | 32.4 | 21 | 0 | 0 | 0 | 0 | 0 | Indiv | 0 | 0 |  | Práce | Běžná |  |  |  | POL1_
|  | zemnící pásek 30*4 - 2*20+4=44bm včetně spojovacího materiálu | [23 empty] | VV | 0
|  | FeZn drát D10mm pevně 130bm | [23 empty] | VV | 0
|  | Jímací tyč výšky 1m s podstavcem 4kusy | [23 empty] | VV | 0
|  | Včetně spojovacích prvků, nátěru apod. | [23 empty] | VV | 0
[26 empty] | VV | 0
Díl: | 764 | Konstrukce klempířské |  |  |  | 0 |  | 0 |  | 338793.86 |  | 0 |  | 0 |  | 0 |  |  | 0 | [6 empty] | DIL
16 |  | D + M střešní krytiny z trapérového plechu TR40/160 symetrický tl0,63mm. Pozinkovaný. Včetně kotevního materiálu | m2 | 315.463 |  | 0 | 0 | 0 | 756.4 | 238616.21 | 21 | 0 | 0 | 0 | 0 | 0 | Indiv | 0 | 0 |  | Práce | Běžná |  |  |  | POL1_
|  | 19,766*7,6*2*1,05 |  | 315.463 | [21 empty] | SPU
17 |  | D+M Závětrná lišta, RŠ 300mm, pozink | m | 30.4 |  | 0 | 0 | 0 | 951 | 28910.4 | 21 | 0 | 0 | 0 | 0 | 0 | Indiv | 0 | 0 |  | Práce | Běžná |  |  |  | POL1_
|  | 4*7,6 |  | 30.4 | [21 empty] | SPU
18 |  | D + M hřebenáč, RŠ 600mm, pozink | m | 19.766 |  | 0 | 0 | 0 | 934.8 | 18477.26 | 21 | 0 | 0 | 0 | 0 | 0 | Indiv | 0 | 0 |  | Práce | Běžná |  |  |  | POL1_
|  | 19,766 | [23 empty] | SPU
19 |  | D + M střešní žlab , pozink, D330mm, kompletně včetně háků, čel,kotlíků apod | m | 39.532 |  | 0 | 0 | 0 | 351.3 | 13887.59 | 21 | 0 | 0 | 0 | 0 | 0 | Indiv | 0 | 0 |  | Práce | Běžná |  |  |  | POL1_
|  | 2*19,766 |  | 39.532 | [21 empty] | SPU
20 |  | D + M svod 100 včetně kotvení a montážního materiálu. Pozink. Napojení na stávající kanalizaci) | m | 16 |  | 0 | 0 | 0 | 2431.4 | 38902.4 | 21 | 0 | 0 | 0 | 0 | 0 | Indiv | 0 | 0 |  | Práce | Běžná |  |  |  | POL1_
|  | 4*4 | [23 empty] | SPU
Díl: | 95 | Dokončovací konstrukce na pozemnáích stavbách |  |  |  | 0 |  | 0 |  | 25606.4 |  | 0 |  | 0 |  | 0
21 |  | Požární hasicí přístroj práškový s hasící schopností 21A včetně revizní zprávy | ks | 4 |  | 0 | 0 | 0 | 756.4 | 3025.6 | 21 | 0 | 0 | 0 | 0 | 0
315.463
22 |  | D + M Sloupek kulatý plotový ZN+PVC 48/2000 | ks | 5 |  | 0 | 0 | 0 | 951 | 4755 | 21 | 0 | 0 | 0 | 0 | 0
30.4
23 |  | D + M Vzpěra sloupku kulatá | ks | 3 |  | 0 | 0 | 0 | 934.8 | 2804.4 | 21 | 0 | 0 | 0 | 0 | 0
19,766
24 |  | Drát napínací, napínák a ostatní montážní materiál pro D + M oplocení | kpl | 1 |  | 0 | 0 | 0 | 756.4 | 756.4 | 21 | 0 | 0 | 0 | 0 | 0
315.463
25 |  | Pletivo čtyřhranné poplastované RAL 9005 výšky 2000mm 50/50mm | m | 15 |  | 0 | 0 | 0 | 951 | 14265 | 21 | 0 | 0 | 0 | 0 | 0
30.4
| Celkem |  |  |  |  | 0 | [17 empty] | 0 | 0 | SUM
END
Note on R6: Jedná se o název CÚ, která je zadána u položky rozpočtu